## Data
Header Information | measured depth (ft) | inclination (°) | azimuth (°) | true vertical depth (ft) | northing +N/-S (ft) | easting +E/-W (ft)
Operator Name | 475 | 0 | 0 | 475 | 0 | 0
SG Interests I Ltd | 575 | 2.5 | 180.912 | 574.968 | -2.181 | -0.035
Operator Number | 675 | 5 | 180.912 | 674.746 | -8.72 | -0.139
77330 | 775 | 7.5 | 180.912 | 774.144 | -19.604 | -0.312
Well Name and Number | 875 | 10 | 180.912 | 872.972 | -34.814 | -0.554
Federal 12-89-30 #1 | 975 | 12.5 | 180.912 | 971.043 | -54.319 | -0.865
API Number (if available) | 1075 | 15 | 180.912 | 1068.17 | -78.082 | -1.243
05-051-06096 | 1175 | 17.5 | 180.912 | 1164.167 | -106.059 | -1.688
Location: QQ SEC TWP RGE | 1275 | 20 | 180.912 | 1258.852 | -138.197 | -2.2
NENE sec 30 T12S R89W | 1375 | 22.5 | 180.912 | 1352.046 | -174.433 | -2.777
Citing Type: Planned or Actual | 1475 | 25 | 180.912 | 1443.57 | -214.7 | -3.418
Planned | 1575 | 27.5 | 180.912 | 1533.25 | -258.919 | -4.122
Deviation Indicator | 1675 | 30 | 180.912 | 1620.916 | -307.008 | -4.887
Directional | 1731.414 | 31.41 | 180.912 | 1669.42 | -335.81 | -5.346
North Reference | 2118.757 | 31.41 | 180.912 | 2000.001 | -537.651 | -8.559
Grid | 2618.757 | 31.41 | 180.912 | 2426.731 | -798.198 | -12.706
Grid Type | 2706.623 | 31.41 | 180.912 | 2501.721 | -843.984 | -13.435
SPCS-Colorado Central-NAD83 | 2806.623 | 29.11 | 180.912 | 2588.09 | -894.367 | -14.237
| 2906.623 | 26.81 | 180.912 | 2676.412 | -941.243 | -14.983
| 3006.623 | 24.51 | 180.912 | 2766.544 | -984.538 | -15.673
| 3106.623 | 22.21 | 180.912 | 2858.341 | -1024.181 | -16.304
| 3206.623 | 19.91 | 180.912 | 2951.655 | -1060.108 | -16.876
| 3306.623 | 17.61 | 180.912 | 3046.336 | -1092.263 | -17.387
| 3406.623 | 15.31 | 180.912 | 3142.231 | -1120.592 | -17.838
| 3506.623 | 13.01 | 180.912 | 3239.186 | -1145.05 | -18.228
| 3606.623 | 10.71 | 180.912 | 3337.045 | -1165.598 | -18.555
| 3706.623 | 8.41 | 180.912 | 3435.65 | -1182.203 | -18.819
| 3806.623 | 6.11 | 180.912 | 3534.841 | -1194.838 | -19.02
| 3906.623 | 3.81 | 180.912 | 3634.46 | -1203.482 | -19.158
| 4006.623 | 1.51 | 180.912 | 3734.346 | -1208.122 | -19.232
| 4072.291 | 0 | 180.912 | 3800.006 | -1208.987 | -19.246
| 7772.291 | 0 | 180.912 | 7500.006 | -1208.987 | -19.246

## Lookup (hidden)
North Reference | RetunValue | Grid Type | ReturnValue | Deviation Indicator | ReturnValue
| 3 |  | 3 |  | 2
True |  | SPCS-Colorado Central-NAD27 |  | Directional
Grid |  | SPCS-Colorado Central-NAD83 |  | High Angle
|  | SPCS-Colorado North-NAD27 |  | Horizontal
SPCS-Colorado North-NAD83
SPCS-Colorado South-NAD27
SPCS-Colorado South-NAD83
UTM-Zone 12 NAD27
UTM-Zone 12 NAD83
UTM-Zone 13 NAD27
UTM-Zone 13 NAD83