## Data
Header Information | measured depth (ft) | inclination (°) | azimuth (°) | true vertical depth (ft) | northing +N/-S (ft) | easting +E/-W (ft)
Operator Name | 0 | 0 | 0 | 0 | 0 | 0
WPX Energy Rocky Mountain, LLC | 139 | 0.7 | 333 | 139 | 0.8 | -0.4
Operator Number | 231 | 3.2 | 288.4 | 230.9 | 2.1 | -3.1
96850 | 323 | 4.2 | 291.7 | 322.7 | 4.1 | -8.6
Well Name and Number | 414 | 4.8 | 292.4 | 413.5 | 6.8 | -15.3
Cheveron TR 11-1-698 | 506 | 4.8 | 293.1 | 505.1 | 9.8 | -22.4
API Number (if available) | 598 | 4.6 | 294.7 | 596.8 | 12.8 | -29.3
05-045-15973-00 | 690 | 4.4 | 293.1 | 688.6 | 15.8 | -35.9
Location: QQ SEC TWP RGE | 782 | 4 | 288.9 | 780.3 | 18.2 | -42.1
NWSW, Sec. 1, T6S, R98W | 874 | 5 | 297.9 | 872 | 21.1 | -48.7
Citing Type: Planned or Actual | 966 | 5.1 | 298.2 | 963.7 | 24.9 | -55.9
Actual | 1061 | 5.4 | 294.4 | 1058.3 | 28.8 | -63.7
Deviation Indicator | 1156 | 5.4 | 289.1 | 1152.8 | 32.1 | -71.9
Directional | 1252 | 5.5 | 281.9 | 1248.4 | 34.5 | -80.7
North Reference | 1348 | 4.2 | 288.7 | 1344.1 | 36.6 | -88.5
True | 1443 | 3.8 | 288.9 | 1438.8 | 38.7 | -94.8
Grid Type | 1539 | 4.7 | 297.5 | 1534.6 | 41.5 | -101.3
#VALUE! | 1635 | 4.3 | 299.6 | 1630.3 | 45.1 | -107.9
| 1731 | 4.1 | 299.4 | 1726 | 48.6 | -114.1
| 1826 | 3.7 | 298.4 | 1820.8 | 51.7 | -119.7
| 1921 | 4.3 | 299.1 | 1915.6 | 54.9 | -125.5
| 2015 | 5 | 296.1 | 2009.3 | 58.4 | -132.3
| 2111 | 4.9 | 291.7 | 2104.9 | 61.8 | -139.8
| 2207 | 5.3 | 288.7 | 2200.6 | 64.2 | -146.3
| 2302 | 5.2 | 290.3 | 2295.2 | 67.1 | -154.5
| 2398 | 5.3 | 289.6 | 2390.8 | 70.1 | -162.8
| 2494 | 5.1 | 290.1 | 2486.4 | 73.1 | -171
| 2578 | 4.8 | 287.1 | 2570.1 | 75.4 | -177.8
| 2653 | 4.7 | 288.37 | 2644.8 | 77.3 | -183.7
| 2749 | 4.09 | 286.61 | 2740.5 | 79.5 | -190.8
| 2845 | 4.26 | 292.24 | 2836.3 | 81.8 | -197.3
| 2940 | 3.74 | 292.68 | 2931.1 | 84.4 | -203.5
| 3036 | 3.87 | 289.69 | 3026.8 | 86.7 | -209.4
| 3131 | 3.52 | 289.69 | 3121.6 | 88.7 | -215.2
| 3227 | 4.61 | 292.94 | 3217.4 | 91.2 | -221.5
| 3322 | 4.17 | 294.08 | 3312.1 | 94.1 | -228.2
| 3418 | 4.26 | 293.56 | 3407.9 | 97 | -234.6
| 3513 | 3.78 | 299.88 | 3502.6 | 99.9 | -240.6
| 3609 | 4.35 | 298.3 | 3598.4 | 103.2 | -246.5
| 3704 | 5.76 | 294.96 | 3693 | 107 | -254
| 3800 | 5.76 | 298.65 | 3788.5 | 111.3 | -262.6
| 3895 | 5.58 | 298.92 | 3883.1 | 115.8 | -270.8
| 3991 | 5.54 | 292.59 | 3978.6 | 119.9 | -279.2
| 4086 | 5.01 | 289.16 | 4073.2 | 123 | -287.4
| 4181 | 5.01 | 291.97 | 4167.9 | 125.9 | -295.1
| 4277 | 4.83 | 291.36 | 4263.5 | 128.9 | -302.8
| 4373 | 4.97 | 293.64 | 4359.2 | 132.1 | -310.3
| 4468 | 4.79 | 294.08 | 4453.8 | 135.3 | -317.7
| 4564 | 4.88 | 294.08 | 4549.5 | 138.6 | -325.1
| 4659 | 4.39 | 293.12 | 4644.2 | 141.7 | -332.2
| 4755 | 4.39 | 294.61 | 4739.9 | 144.7 | -338.9
| 4849 | 3.96 | 298.04 | 4833.6 | 147.7 | -345
| 4945 | 3.74 | 300.06 | 4929.4 | 150.8 | -350.6
| 5039 | 3.78 | 300.59 | 5023.2 | 154 | -356
| 5133 | 1.76 | 313.95 | 5117.1 | 156.5 | -359.7
| 5228 | 1.58 | 351.56 | 5212.1 | 158.8 | -360.9
| 5321 | 1.98 | 357.19 | 5305 | 161.7 | -361.2
| 5415 | 1.27 | 325.9 | 5399 | 164.2 | -361.8
| 5511 | 1.05 | 315.27 | 5495 | 165.7 | -363.1
| 5606 | 1.32 | 312.8 | 5589.9 | 167.1 | -364.5
| 5702 | 1.19 | 317.9 | 5685.9 | 168.6 | -366
| 5798 | 1.49 | 61.79 | 5781.9 | 169.9 | -365.5
| 5893 | 1.63 | 157.41 | 5876.9 | 169.2 | -363.9
| 5989 | 1.36 | 149.5 | 5972.8 | 167 | -362.8
| 6084 | 1.36 | 147.66 | 6067.8 | 165.1 | -361.6
| 6180 | 1.23 | 189.32 | 6163.8 | 163.1 | -361.2
| 6276 | 0.62 | 301.47 | 6259.8 | 162.3 | -361.8
| 6371 | 0.62 | 291.8 | 6354.8 | 162.8 | -362.7
| 6466 | 0.62 | 265.08 | 6449.8 | 162.9 | -363.7
| 6562 | 0.97 | 259.28 | 6545.8 | 162.7 | -365
| 6658 | 0.92 | 263.41 | 6641.8 | 162.5 | -366.6
| 6753 | 1.1 | 271.58 | 6736.7 | 162.4 | -368.3
| 6849 | 0.83 | 271.06 | 6832.7 | 162.5 | -369.9
| 6944 | 0.83 | 266.66 | 6927.7 | 162.4 | -371.3
| 7040 | 0.88 | 259.37 | 7023.7 | 162.3 | -372.7
| 7135 | 0.79 | 180.27 | 7118.7 | 161.5 | -373.4
| 7231 | 0.57 | 115.49 | 7214.7 | 160.6 | -373
| 7326 | 0.53 | 106.17 | 7309.7 | 160.3 | -372.1
| 7421 | 0.44 | 170.42 | 7404.7 | 159.8 | -371.6
| 7517 | 0.62 | 56.95 | 7500.7 | 159.7 | -371.1
| 7613 | 0.79 | 153.63 | 7596.7 | 159.4 | -370.4
| 7708 | 0.53 | 210.85 | 7691.7 | 158.5 | -370.3
| 7803 | 0.88 | 217.97 | 7786.7 | 157.5 | -371
| 7899 | 1.14 | 209.44 | 7882.7 | 156.1 | -371.9
| 7994 | 1.63 | 224.74 | 7977.6 | 153.9 | -373.8
| 8090 | 1.71 | 225.35 | 8073.6 | 151.9 | -375.8
| 8186 | 1.93 | 233.79 | 8169.5 | 150 | -378.1
| 8281 | 2.24 | 226.4 | 8264.5 | 147.7 | -380.7
| 8370 | 2.46 | 235.11 | 8353.4 | 145.5 | -383.6
| 8422 | 2.46 | 235.11 | 8405.3 | 145.1 | -386.5

## Lookup (hidden)
North Reference | RetunValue | Grid Type | ReturnValue | Deviation Indicator | ReturnValue
| 2 |  | 0 |  | 2
True |  | SPCS-Colorado Central-NAD27 |  | Directional
Grid |  | SPCS-Colorado Central-NAD83 |  | High Angle
|  | SPCS-Colorado North-NAD27 |  | Horizontal
SPCS-Colorado North-NAD83
SPCS-Colorado South-NAD27
SPCS-Colorado South-NAD83
UTM-Zone 12 NAD27
UTM-Zone 12 NAD83
UTM-Zone 13 NAD27
UTM-Zone 13 NAD83