## Data
Header Information | measured depth (ft) | inclination (°) | azimuth (°) | true vertical depth (ft) | northing +N/-S (ft) | easting +E/-W (ft)
Operator Name | 0.00 | 0.00 | 0.00 | 0.00 | 0.00 | 0.00
KERR-MCGEE OIL & GAS ONSHORE LP | 125.00 | 0.15 | 31.31 | 125.00 | 0.14 | 0.09
Operator Number | 225.00 | 0.35 | 242.27 | 225.00 | 0.11 | -0.12
47120 | 325.00 | 0.17 | 343.97 | 325.00 | 0.11 | -0.43
Well Name and Number | 425.00 | 0.22 | 230.25 | 425.00 | 0.13 | -0.62
WARDELL 3N-20HZ | 525.00 | 0.14 | 81.58 | 525.00 | 0.02 | -0.64
API Number (if available) | 625.00 | 0.17 | 297.13 | 625.00 | 0.11 | -0.66
512335142 | 725.00 | 0.06 | 119.37 | 725.00 | 0.15 | -0.74
Location: QQ SEC TWP RGE | 825.00 | 0.18 | 358.66 | 825.00 | 0.28 | -0.70
SEC.29-T3N-R65W | 925.00 | 0.14 | 289.80 | 925.00 | 0.48 | -0.82
Citing Type: Planned or Actual | 1,013.00 | 0.09 | 150.32 | 1,013.00 | 0.46 | -0.89
ACTUAL | 1,102.00 | 0.55 | 257.12 | 1,102.00 | 0.30 | -1.27
Deviation Indicator | 1,194.00 | 2.12 | 270.33 | 1,193.97 | 0.21 | -3.40
Horizontal | 1,286.00 | 1.82 | 277.48 | 1,285.91 | 0.41 | -6.55
North Reference | 1,378.00 | 2.22 | 268.76 | 1,377.86 | 0.57 | -9.78
True | 1,470.00 | 1.89 | 263.60 | 1,469.80 | 0.36 | -13.07
Grid Type | 1,562.00 | 1.97 | 279.43 | 1,561.75 | 0.45 | -16.14
#VALUE! | 1,654.00 | 1.52 | 259.08 | 1,653.70 | 0.48 | -18.89
| 1,746.00 | 2.26 | 267.61 | 1,745.65 | 0.17 | -21.90
| 1,837.00 | 2.59 | 260.08 | 1,836.57 | -0.26 | -25.72
| 1,929.00 | 2.34 | 261.73 | 1,928.49 | -0.89 | -29.63
| 2,021.00 | 2.38 | 253.60 | 2,020.41 | -1.70 | -33.32
| 2,113.00 | 2.48 | 250.75 | 2,112.33 | -2.89 | -37.03
| 2,207.00 | 2.14 | 262.44 | 2,206.25 | -3.79 | -40.69
| 2,302.00 | 2.31 | 271.53 | 2,301.18 | -3.98 | -44.36
| 2,397.00 | 1.88 | 279.00 | 2,396.12 | -3.68 | -47.82
| 2,491.00 | 1.30 | 261.24 | 2,490.08 | -3.60 | -50.39
| 2,585.00 | 1.27 | 292.87 | 2,584.06 | -3.36 | -52.41
| 2,680.00 | 0.93 | 272.53 | 2,679.04 | -2.92 | -54.15
| 2,775.00 | 0.65 | 307.04 | 2,774.03 | -2.56 | -55.35
| 2,869.00 | 1.72 | 283.18 | 2,868.01 | -1.92 | -57.15
| 2,963.00 | 1.47 | 280.76 | 2,961.97 | -1.37 | -59.71
| 3,058.00 | 1.70 | 300.58 | 3,056.94 | -0.42 | -62.12
| 3,152.00 | 1.55 | 294.74 | 3,150.90 | 0.82 | -64.47
| 3,247.00 | 1.24 | 306.24 | 3,245.87 | 1.96 | -66.47
| 3,342.00 | 0.65 | 303.74 | 3,340.86 | 2.87 | -67.74
| 3,437.00 | 2.24 | 274.65 | 3,435.83 | 3.32 | -70.04
| 3,532.00 | 1.93 | 267.64 | 3,530.76 | 3.40 | -73.49
| 3,627.00 | 1.45 | 295.16 | 3,625.72 | 3.85 | -76.18
| 3,722.00 | 0.91 | 256.84 | 3,720.70 | 4.19 | -78.00
| 3,817.00 | 1.50 | 283.24 | 3,815.68 | 4.30 | -79.95
| 3,912.00 | 1.05 | 280.66 | 3,910.66 | 4.75 | -82.01
| 4,008.00 | 2.22 | 278.55 | 4,006.62 | 5.19 | -84.71
| 4,102.00 | 2.15 | 260.20 | 4,100.55 | 5.16 | -88.25
| 4,197.00 | 3.38 | 246.01 | 4,195.44 | 3.71 | -92.57
| 4,292.00 | 3.44 | 240.59 | 4,290.27 | 1.18 | -97.61
| 4,387.00 | 2.28 | 252.32 | 4,385.15 | -0.80 | -101.89
| 4,481.00 | 2.13 | 246.16 | 4,479.08 | -2.07 | -105.27
| 4,576.00 | 2.23 | 279.68 | 4,574.02 | -2.47 | -108.71
| 4,670.00 | 2.17 | 255.01 | 4,667.95 | -2.63 | -112.23
| 4,765.00 | 2.28 | 277.97 | 4,762.88 | -2.83 | -115.84
| 4,860.00 | 1.52 | 271.09 | 4,857.83 | -2.54 | -118.97
| 4,954.00 | 1.71 | 237.37 | 4,951.79 | -3.28 | -121.40
| 5,049.00 | 2.10 | 229.73 | 5,046.74 | -5.17 | -123.92
| 5,144.00 | 1.67 | 243.42 | 5,141.69 | -6.91 | -126.49
| 5,238.00 | 1.64 | 240.29 | 5,235.65 | -8.19 | -128.88
| 5,333.00 | 1.45 | 242.59 | 5,330.62 | -9.42 | -131.13
| 5,428.00 | 1.48 | 254.62 | 5,425.59 | -10.30 | -133.38
| 5,523.00 | 2.55 | 274.38 | 5,520.53 | -10.46 | -136.67
| 5,617.00 | 2.39 | 263.79 | 5,614.44 | -10.51 | -140.70
| 5,712.00 | 1.89 | 263.69 | 5,709.37 | -10.90 | -144.23
| 5,807.00 | 1.24 | 248.84 | 5,804.34 | -11.44 | -146.74
| 5,902.00 | 1.75 | 254.92 | 5,899.30 | -12.19 | -149.10
| 5,996.00 | 1.60 | 221.32 | 5,993.27 | -13.55 | -151.35
| 6,091.00 | 1.24 | 277.16 | 6,088.24 | -14.42 | -153.25
| 6,186.00 | 2.14 | 287.02 | 6,183.20 | -13.77 | -155.97
| 6,281.00 | 1.55 | 295.89 | 6,278.15 | -12.69 | -158.82
| 6,376.00 | 0.94 | 310.75 | 6,373.13 | -11.62 | -160.56
| 6,408.00 | 1.36 | 322.18 | 6,405.12 | -11.15 | -161.00
| 6,439.00 | 3.29 | 352.89 | 6,436.10 | -9.98 | -161.33
| 6,471.00 | 5.41 | 6.23 | 6,468.00 | -7.56 | -161.28
| 6,502.00 | 8.18 | 8.94 | 6,498.78 | -3.93 | -160.78
| 6,534.00 | 10.42 | 9.85 | 6,530.36 | 1.17 | -159.93
| 6,566.00 | 13.30 | 6.48 | 6,561.67 | 7.68 | -159.02
| 6,597.00 | 15.73 | 5.41 | 6,591.68 | 15.41 | -158.22
| 6,629.00 | 18.50 | 3.73 | 6,622.26 | 24.79 | -157.48
| 6,661.00 | 20.67 | 2.21 | 6,652.41 | 35.50 | -156.93
| 6,692.00 | 23.84 | 359.68 | 6,681.10 | 47.24 | -156.76
| 6,724.00 | 26.62 | 358.30 | 6,710.04 | 60.87 | -157.01
| 6,756.00 | 29.45 | 357.36 | 6,738.28 | 75.90 | -157.58
| 6,787.00 | 32.82 | 357.32 | 6,764.81 | 91.91 | -158.33
| 6,819.00 | 35.93 | 357.29 | 6,791.22 | 109.96 | -159.18
| 6,851.00 | 39.00 | 357.30 | 6,816.62 | 129.40 | -160.09
| 6,882.00 | 42.08 | 356.09 | 6,840.17 | 149.51 | -161.26
| 6,914.00 | 45.23 | 355.52 | 6,863.32 | 171.54 | -162.88
| 6,946.00 | 48.83 | 356.84 | 6,885.13 | 194.89 | -164.43
| 6,977.00 | 52.70 | 0.04 | 6,904.74 | 218.89 | -165.07
| 7,009.00 | 56.55 | 2.06 | 6,923.26 | 244.97 | -164.58
| 7,041.00 | 57.80 | 2.29 | 6,940.61 | 271.84 | -163.56
| 7,073.00 | 58.85 | 0.27 | 6,957.41 | 299.06 | -162.95
| 7,104.00 | 61.81 | 359.16 | 6,972.76 | 325.99 | -163.09
| 7,136.00 | 64.68 | 358.36 | 6,987.16 | 354.56 | -163.71
| 7,167.00 | 66.60 | 357.27 | 6,999.95 | 382.78 | -164.79
| 7,199.00 | 68.72 | 357.86 | 7,012.11 | 412.35 | -166.05
| 7,231.00 | 72.18 | 357.83 | 7,022.82 | 442.47 | -167.18
| 7,262.00 | 75.68 | 358.95 | 7,031.40 | 472.25 | -168.01
| 7,294.00 | 79.41 | 359.68 | 7,038.30 | 503.49 | -168.39
| 7,326.00 | 81.98 | 359.90 | 7,043.47 | 535.06 | -168.50
| 7,357.00 | 84.69 | 0.44 | 7,047.07 | 565.85 | -168.41
| 7,379.00 | 85.46 | 0.77 | 7,048.96 | 587.77 | -168.18
| 7,416.00 | 88.31 | 0.58 | 7,050.97 | 624.71 | -167.74
| 7,417.00 | 88.39 | 0.57 | 7,051.00 | 625.70 | -167.73
| 7,449.00 | 88.39 | 0.11 | 7,051.89 | 657.69 | -167.54
| 7,512.00 | 89.13 | 359.88 | 7,053.26 | 720.68 | -167.55
| 7,607.00 | 91.73 | 1.90 | 7,052.54 | 815.65 | -166.08
| 7,702.00 | 91.85 | 1.95 | 7,049.58 | 910.55 | -162.89
| 7,797.00 | 92.04 | 2.15 | 7,046.35 | 1,005.43 | -159.49
| 7,892.00 | 91.05 | 1.66 | 7,043.79 | 1,100.35 | -156.33
| 7,988.00 | 90.80 | 1.25 | 7,042.24 | 1,196.30 | -153.90
| 8,083.00 | 90.00 | 0.08 | 7,041.58 | 1,291.29 | -152.79
| 8,178.00 | 89.26 | 358.97 | 7,042.19 | 1,386.28 | -153.58
| 8,273.00 | 88.33 | 358.69 | 7,044.19 | 1,481.24 | -155.52
| 8,368.00 | 89.51 | 359.85 | 7,045.98 | 1,576.21 | -156.73
| 8,462.00 | 90.00 | 0.32 | 7,046.38 | 1,670.21 | -156.59
| 8,557.00 | 90.80 | 0.59 | 7,045.72 | 1,765.21 | -155.84
| 8,651.00 | 90.37 | 359.69 | 7,044.76 | 1,859.20 | -155.61
| 8,746.00 | 90.49 | 0.02 | 7,044.05 | 1,954.20 | -155.85
| 8,840.00 | 91.36 | 359.77 | 7,042.53 | 2,048.18 | -156.02
| 8,935.00 | 89.81 | 0.24 | 7,041.56 | 2,143.17 | -156.01
| 9,030.00 | 89.63 | 0.23 | 7,042.02 | 2,238.17 | -155.62
| 9,125.00 | 87.53 | 0.10 | 7,044.38 | 2,333.14 | -155.35
| 9,219.00 | 86.84 | 359.70 | 7,048.99 | 2,427.02 | -155.51
| 9,314.00 | 86.73 | 0.36 | 7,054.32 | 2,521.87 | -155.46
| 9,409.00 | 87.90 | 0.45 | 7,058.77 | 2,616.76 | -154.79
| 9,503.00 | 87.34 | 0.57 | 7,062.68 | 2,710.68 | -153.95
| 9,598.00 | 88.21 | 0.38 | 7,066.36 | 2,805.60 | -153.17
| 9,693.00 | 88.58 | 0.45 | 7,069.02 | 2,900.56 | -152.48
| 9,787.00 | 88.40 | 0.31 | 7,071.50 | 2,994.53 | -151.86
| 9,882.00 | 87.90 | 0.07 | 7,074.57 | 3,089.48 | -151.54
| 9,977.00 | 87.90 | 0.26 | 7,078.05 | 3,184.41 | -151.27
| 10,072.00 | 88.58 | 359.63 | 7,080.97 | 3,279.37 | -151.36
| 10,167.00 | 88.89 | 359.45 | 7,083.06 | 3,374.34 | -152.12
| 10,262.00 | 89.26 | 0.01 | 7,084.60 | 3,469.33 | -152.57
| 10,356.00 | 89.13 | 359.35 | 7,085.92 | 3,563.32 | -153.09
| 10,451.00 | 89.07 | 358.79 | 7,087.41 | 3,658.29 | -154.64
| 10,546.00 | 89.81 | 359.04 | 7,088.34 | 3,753.27 | -156.43
| 10,641.00 | 89.75 | 359.10 | 7,088.70 | 3,848.26 | -157.98
| 10,736.00 | 89.26 | 359.62 | 7,089.53 | 3,943.25 | -159.04
| 10,831.00 | 89.81 | 357.89 | 7,090.30 | 4,038.22 | -161.10
| 10,926.00 | 91.17 | 357.54 | 7,089.48 | 4,133.14 | -164.89
| 11,021.00 | 90.86 | 356.50 | 7,087.80 | 4,227.99 | -169.83
| 11,116.00 | 90.62 | 356.78 | 7,086.57 | 4,322.82 | -175.39
| 11,211.00 | 90.87 | 357.01 | 7,085.34 | 4,417.67 | -180.54
| 11,306.00 | 90.12 | 355.73 | 7,084.52 | 4,512.48 | -186.55
| 11,401.00 | 90.74 | 353.52 | 7,083.80 | 4,607.05 | -195.45
| 11,495.00 | 92.29 | 350.79 | 7,081.32 | 4,700.12 | -208.28
| 11,590.00 | 91.11 | 349.52 | 7,078.50 | 4,793.68 | -224.51
| 11,684.00 | 91.42 | 349.68 | 7,076.43 | 4,886.11 | -241.48
| 11,779.00 | 90.31 | 348.73 | 7,074.99 | 4,979.42 | -259.27
| 11,873.00 | 91.91 | 349.84 | 7,073.17 | 5,071.76 | -276.74
| 11,968.00 | 92.90 | 349.41 | 7,069.18 | 5,165.12 | -293.83
| 12,063.00 | 90.93 | 349.99 | 7,066.01 | 5,258.53 | -310.81
| 12,095.00 | 91.73 | 349.96 | 7,065.27 | 5,290.04 | -316.38
| 12,126.00 | 91.66 | 350.56 | 7,064.35 | 5,320.58 | -321.62
| 12,158.00 | 91.61 | 351.12 | 7,063.44 | 5,352.15 | -326.71
| 12,252.00 | 90.99 | 352.54 | 7,061.30 | 5,445.17 | -340.07
| 12,347.00 | 90.00 | 353.61 | 7,060.48 | 5,539.48 | -351.52
| 12,442.00 | 89.88 | 355.56 | 7,060.58 | 5,634.05 | -360.48
| 12,536.00 | 90.00 | 357.47 | 7,060.68 | 5,727.87 | -366.20
| 12,631.00 | 89.69 | 358.84 | 7,060.94 | 5,822.82 | -369.26
| 12,726.00 | 91.24 | 358.84 | 7,060.17 | 5,917.79 | -371.18
| 12,820.00 | 91.36 | 359.36 | 7,058.03 | 6,011.75 | -372.66
| 12,915.00 | 91.67 | 359.29 | 7,055.52 | 6,106.71 | -373.77
| 13,010.00 | 91.36 | 359.12 | 7,053.01 | 6,201.67 | -375.09
| 13,105.00 | 91.17 | 359.55 | 7,050.91 | 6,296.64 | -376.19
| 13,200.00 | 91.67 | 0.00 | 7,048.56 | 6,391.61 | -376.57
| 13,295.00 | 91.98 | 0.28 | 7,045.53 | 6,486.56 | -376.34
| 13,389.00 | 92.23 | 359.98 | 7,042.08 | 6,580.50 | -376.12
| 13,484.00 | 92.10 | 0.00 | 7,038.49 | 6,675.43 | -376.14
| 13,579.00 | 90.49 | 359.92 | 7,036.35 | 6,770.40 | -376.21
| 13,674.00 | 89.88 | 1.60 | 7,036.04 | 6,865.39 | -374.95
| 13,769.00 | 89.32 | 2.37 | 7,036.70 | 6,960.33 | -371.66
| 13,864.00 | 90.12 | 3.91 | 7,037.17 | 7,055.18 | -366.45
| 13,959.00 | 90.06 | 4.51 | 7,037.02 | 7,149.93 | -359.48
| 14,054.00 | 90.00 | 4.50 | 7,036.97 | 7,244.63 | -352.02
| 14,149.00 | 90.43 | 4.60 | 7,036.61 | 7,339.33 | -344.48
| 14,244.00 | 90.25 | 5.08 | 7,036.05 | 7,433.99 | -336.46
| 14,339.00 | 90.25 | 4.91 | 7,035.63 | 7,528.63 | -328.19
| 14,434.00 | 90.25 | 4.98 | 7,035.22 | 7,623.28 | -320.00
| 14,528.00 | 89.63 | 4.54 | 7,035.32 | 7,716.95 | -312.20
| 14,560.00 | 90.43 | 4.22 | 7,035.30 | 7,748.86 | -309.76
| 14,591.00 | 89.69 | 5.72 | 7,035.27 | 7,779.74 | -307.07
| 14,623.00 | 90.00 | 5.30 | 7,035.35 | 7,811.59 | -304.00
| 14,655.00 | 90.06 | 5.66 | 7,035.34 | 7,843.45 | -300.95
| 14,686.00 | 89.63 | 7.00 | 7,035.42 | 7,874.26 | -297.53
| 14,718.00 | 89.69 | 6.79 | 7,035.61 | 7,906.02 | -293.69
| 14,813.00 | 88.95 | 8.38 | 7,036.74 | 8,000.18 | -281.15
| 14,908.00 | 89.75 | 7.71 | 7,037.82 | 8,094.24 | -267.85
| 15,003.00 | 89.88 | 8.24 | 7,038.12 | 8,188.32 | -254.67
| 15,098.00 | 90.37 | 7.69 | 7,037.92 | 8,282.40 | -241.51
| 15,193.00 | 90.37 | 8.11 | 7,037.30 | 8,376.50 | -228.45
| 15,288.00 | 90.49 | 8.07 | 7,036.59 | 8,470.55 | -215.08
| 15,383.00 | 91.11 | 8.37 | 7,035.26 | 8,564.56 | -201.50
| 15,478.00 | 90.31 | 7.60 | 7,034.09 | 8,658.64 | -188.31
| 15,573.00 | 89.88 | 6.28 | 7,033.93 | 8,752.94 | -176.83
| 15,667.00 | 90.87 | 5.38 | 7,033.31 | 8,846.45 | -167.28
| 15,762.00 | 91.42 | 5.56 | 7,031.41 | 8,940.99 | -158.23
| 15,857.00 | 91.54 | 5.55 | 7,028.96 | 9,035.52 | -149.03
| 15,952.00 | 90.86 | 5.79 | 7,026.97 | 9,130.03 | -139.65
| 16,047.00 | 90.49 | 4.44 | 7,025.85 | 9,224.64 | -131.18
| 16,141.00 | 90.06 | 4.18 | 7,025.40 | 9,318.38 | -124.12
| 16,236.00 | 90.00 | 4.58 | 7,025.35 | 9,413.10 | -116.86
| 16,297.00 | 90.25 | 3.98 | 7,025.22 | 9,473.93 | -112.31
| 16,343.00 | 90.25 | 3.98 | 7,025.02 | 9,519.82 | -109.12

## Lookup (hidden)
North Reference | RetunValue | Grid Type | ReturnValue | Deviation Indicator | ReturnValue
| 2 |  | 0 |  | 4
True |  | SPCS-Colorado Central-NAD27 |  | Directional
Grid |  | SPCS-Colorado Central-NAD83 |  | High Angle
|  | SPCS-Colorado North-NAD27 |  | Horizontal
SPCS-Colorado North-NAD83
SPCS-Colorado South-NAD27
SPCS-Colorado South-NAD83
UTM-Zone 12 NAD27
UTM-Zone 12 NAD83
UTM-Zone 13 NAD27
UTM-Zone 13 NAD83