## Data
Header Information | measured depth (ft) | inclination (°) | azimuth (°) | true vertical depth (ft) | northing +N/-S (ft) | easting +E/-W (ft)
Operator Name | 1000 | 0 | 0 | 1000 | 0 | 0
SG Interests I Ltd | 1100 | 1.5 | 14.54 | 1099.989 | 1.267 | 0.329
Operator Number | 1200 | 3 | 14.54 | 1199.909 | 5.067 | 1.314
77330 | 1300 | 4.5 | 14.54 | 1299.692 | 11.398 | 2.956
Well Name and Number | 1400 | 6 | 14.54 | 1399.269 | 20.255 | 5.253
Federal 11-90-9 #3 | 1500 | 7.5 | 14.54 | 1498.573 | 31.632 | 8.204
API Number (if available) | 1517.435 | 7.762 | 14.54 | 1515.854 | 33.873 | 8.785
| 2017.435 | 7.762 | 14.54 | 2011.273 | 99.239 | 25.739
Location: QQ SEC TWP RGE | 2517.435 | 7.762 | 14.54 | 2506.692 | 164.606 | 42.693
SWNW Sec 9 T11S R90W | 3017.435 | 7.762 | 14.54 | 3002.11 | 229.972 | 59.646
Citing Type: Planned or Actual | 3517.435 | 7.762 | 14.54 | 3497.529 | 295.338 | 76.6
Planned | 4017.435 | 7.762 | 14.54 | 3992.948 | 360.705 | 93.553
Deviation Indicator | 4517.435 | 7.762 | 14.54 | 4488.367 | 426.071 | 110.507
Horizontal | 5017.435 | 7.762 | 14.54 | 4983.786 | 491.438 | 127.461
North Reference | 5517.435 | 7.762 | 14.54 | 5479.204 | 556.804 | 144.414
Grid | 6017.435 | 7.762 | 14.54 | 5974.623 | 622.171 | 161.368
Grid Type | 6517.435 | 7.762 | 14.54 | 6470.042 | 687.537 | 178.321
SPCS-Colorado Central-NAD83 | 7017.435 | 7.762 | 14.54 | 6965.461 | 752.904 | 195.275
| 7517.435 | 7.762 | 14.54 | 7460.88 | 818.27 | 212.229
| 8001.2 | 7.762 | 14.54 | 7940.212 | 881.514 | 228.632
| 8101.2 | 6.762 | 14.54 | 8039.409 | 893.75 | 231.805
| 8201.2 | 5.762 | 14.54 | 8138.811 | 904.308 | 234.544
| 8301.2 | 4.762 | 14.54 | 8238.388 | 913.185 | 236.846
| 8401.2 | 3.762 | 14.54 | 8338.11 | 920.379 | 238.712
| 8501.2 | 2.762 | 14.54 | 8437.947 | 925.886 | 240.14
| 8601.2 | 1.762 | 14.54 | 8537.868 | 929.707 | 241.131
| 8701.2 | 0.762 | 14.54 | 8637.842 | 931.839 | 241.684
| 8774 | 0 | 14.54 | 8710.64 | 932.307 | 241.806
| 8804 | 3 | 148.44 | 8740.627 | 931.638 | 242.217
| 8834 | 6 | 148.44 | 8770.531 | 929.633 | 243.448
| 8864 | 9 | 148.44 | 8800.271 | 926.297 | 245.498
| 8894 | 12 | 148.44 | 8829.765 | 921.639 | 248.359
| 8924 | 15 | 148.44 | 8858.933 | 915.672 | 252.024
| 8954 | 18 | 148.44 | 8887.694 | 908.412 | 256.483
| 8984 | 21 | 148.44 | 8915.97 | 899.88 | 261.724
| 9014 | 24 | 148.44 | 8943.683 | 890.099 | 267.732
| 9044 | 27 | 148.44 | 8970.758 | 879.095 | 274.491
| 9074 | 30 | 148.44 | 8997.119 | 866.899 | 281.982
| 9104 | 33 | 148.44 | 9022.695 | 853.544 | 290.185
| 9134 | 36 | 148.44 | 9047.416 | 839.067 | 299.078
| 9164 | 39 | 148.44 | 9071.214 | 823.507 | 308.635
| 9194 | 42 | 148.44 | 9094.024 | 806.907 | 318.832
| 9224 | 45 | 148.44 | 9115.783 | 789.313 | 329.639
| 9254 | 48 | 148.44 | 9136.431 | 770.773 | 341.027
| 9284 | 51 | 148.44 | 9155.912 | 751.337 | 352.965
| 9314 | 54 | 148.44 | 9174.173 | 731.059 | 365.421
| 9344 | 57 | 148.44 | 9191.163 | 709.994 | 378.36
| 9374 | 60 | 148.44 | 9206.836 | 688.201 | 391.746
| 9404 | 63 | 148.44 | 9221.149 | 665.738 | 405.543
| 9434 | 66 | 148.44 | 9234.063 | 642.668 | 419.714
| 9464 | 69 | 148.44 | 9245.542 | 619.054 | 434.219
| 9494 | 72 | 148.44 | 9255.556 | 594.96 | 449.018
| 9524 | 75 | 148.44 | 9264.075 | 570.453 | 464.072
| 9554 | 78 | 148.44 | 9271.078 | 545.599 | 479.338
| 9584 | 81 | 148.44 | 9276.544 | 520.468 | 494.775
| 9614 | 84 | 148.44 | 9280.459 | 495.126 | 510.341
| 9644 | 87 | 148.44 | 9282.813 | 469.645 | 525.992
| 9674 | 90 | 148.44 | 9283.598 | 444.094 | 541.687
| 9774 | 93 | 148.442 | 9280.981 | 358.923 | 594
| 9874 | 96 | 148.444 | 9273.136 | 273.983 | 646.168
| 9892.111 | 96.543 | 148.445 | 9271.157 | 258.643 | 655.589
| 10392.111 | 96.543 | 148.445 | 9214.183 | -164.651 | 915.543
| 10892.111 | 96.543 | 148.445 | 9157.208 | -587.945 | 1175.497
| 11392.111 | 96.543 | 148.445 | 9100.234 | -1011.239 | 1435.451
| 11892.111 | 96.543 | 148.445 | 9043.26 | -1434.533 | 1695.405
| 12392.111 | 96.543 | 148.445 | 8986.285 | -1857.827 | 1955.359
| 12892.111 | 96.543 | 148.445 | 8929.311 | -2281.121 | 2215.314
| 13392.111 | 96.543 | 148.445 | 8872.336 | -2704.415 | 2475.268
| 13892.111 | 96.543 | 148.445 | 8815.362 | -3127.709 | 2735.222
| 14392.111 | 96.543 | 148.445 | 8758.387 | -3551.003 | 2995.176
| 14676.12 | 96.543 | 148.445 | 8726.025 | -3791.441 | 3142.835

## Lookup (hidden)
North Reference | RetunValue | Grid Type | ReturnValue | Deviation Indicator | ReturnValue
| 3 |  | 3 |  | 4
True |  | SPCS-Colorado Central-NAD27 |  | Directional
Grid |  | SPCS-Colorado Central-NAD83 |  | High Angle
|  | SPCS-Colorado North-NAD27 |  | Horizontal
SPCS-Colorado North-NAD83
SPCS-Colorado South-NAD27
SPCS-Colorado South-NAD83
UTM-Zone 12 NAD27
UTM-Zone 12 NAD83
UTM-Zone 13 NAD27
UTM-Zone 13 NAD83