## Data
Header Information | measured depth (ft) | inclination (°) | azimuth (°) | true vertical depth (ft) | northing +N/-S (ft) | easting +E/-W (ft)
Operator Name | 0 | 0 | 0 | 0 | 0 | 0
KERR-MCGEE OIL & GAS ONSHORE LP | 1500 | 0 | 0 | 1500 | 0 | 0
Operator Number | 1600 | 2 | 288.18 | 1599.98 | 0.54 | -1.66
47120 | 1700 | 4 | 288.18 | 1699.84 | 2.18 | -6.63
Well Name and Number | 1800 | 6 | 288.18 | 1799.45 | 4.9 | -14.91
Sparboe 7C-3HZ | 1900 | 8 | 288.18 | 1898.7 | 8.7 | -26.49
API Number (if available) | 2000 | 8.182 | 288.18 | 1997.69 | 13.13 | -40
| 2100 | 8.182 | 288.18 | 2096.67 | 17.57 | -53.52
Location: QQ SEC TWP RGE | 2200 | 8.182 | 288.18 | 2195.65 | 22.01 | -67.04
NW 1/4 NE 1/4 Sec 34-T2N-R65W | 2300 | 8.182 | 288.18 | 2294.63 | 26.45 | -80.56
Citing Type: Planned or Actual | 2400 | 8.182 | 288.18 | 2393.61 | 30.89 | -94.08
Planned | 2500 | 8.182 | 288.18 | 2492.6 | 35.34 | -107.6
Deviation Indicator | 2600 | 8.182 | 288.18 | 2591.58 | 39.78 | -121.12
Horizontal | 2700 | 8.182 | 288.18 | 2690.56 | 44.22 | -134.64
North Reference | 2800 | 8.182 | 288.18 | 2789.54 | 48.66 | -148.16
True | 2900 | 8.182 | 288.18 | 2888.53 | 53.1 | -161.68
Grid Type | 3000 | 8.182 | 288.18 | 2987.51 | 57.54 | -175.2
#VALUE! | 3100 | 8.182 | 288.18 | 3086.49 | 61.98 | -188.72
| 3200 | 8.182 | 288.18 | 3185.47 | 66.42 | -202.24
| 3300 | 8.182 | 288.18 | 3284.45 | 70.86 | -215.76
| 3400 | 8.182 | 288.18 | 3383.44 | 75.3 | -229.28
| 3500 | 8.182 | 288.18 | 3482.42 | 79.74 | -242.81
| 3600 | 8.182 | 288.18 | 3581.4 | 84.18 | -256.33
| 3700 | 8.182 | 288.18 | 3680.38 | 88.62 | -269.85
| 3800 | 8.182 | 288.18 | 3779.37 | 93.06 | -283.37
| 3900 | 8.182 | 288.18 | 3878.35 | 97.5 | -296.89
| 4000 | 8.182 | 288.18 | 3977.33 | 101.94 | -310.41
| 4100 | 8.182 | 288.18 | 4076.31 | 106.38 | -323.93
| 4200 | 8.182 | 288.18 | 4175.29 | 110.82 | -337.45
| 4300 | 8.182 | 288.18 | 4274.28 | 115.26 | -350.97
| 4400 | 8.182 | 288.18 | 4373.26 | 119.7 | -364.49
| 4500 | 8.182 | 288.18 | 4472.24 | 124.14 | -378.01
| 4600 | 8.182 | 288.18 | 4571.22 | 128.58 | -391.53
| 4700 | 8.182 | 288.18 | 4670.21 | 133.02 | -405.05
| 4800 | 8.182 | 288.18 | 4769.19 | 137.46 | -418.57
| 4900 | 8.182 | 288.18 | 4868.17 | 141.9 | -432.09
| 5000 | 8.182 | 288.18 | 4967.15 | 146.34 | -445.62
| 5100 | 8.182 | 288.18 | 5066.13 | 150.78 | -459.14
| 5200 | 8.182 | 288.18 | 5165.12 | 155.22 | -472.66
| 5300 | 8.182 | 288.18 | 5264.1 | 159.66 | -486.18
| 5400 | 8.182 | 288.18 | 5363.08 | 164.1 | -499.7
| 5500 | 8.182 | 288.18 | 5462.06 | 168.54 | -513.22
| 5600 | 8.182 | 288.18 | 5561.05 | 172.98 | -526.74
| 5700 | 8.182 | 288.18 | 5660.03 | 177.42 | -540.26
| 5800 | 8.182 | 288.18 | 5759.01 | 181.86 | -553.78
| 5900 | 8.182 | 288.18 | 5857.99 | 186.3 | -567.3
| 6000 | 8.182 | 288.18 | 5956.97 | 190.74 | -580.82
| 6100 | 8.182 | 288.18 | 6055.96 | 195.18 | -594.34
| 6200 | 8.182 | 288.18 | 6154.94 | 199.62 | -607.86
| 6300 | 8.182 | 288.18 | 6253.92 | 204.06 | -621.38
| 6400 | 8.182 | 288.18 | 6352.9 | 208.5 | -634.9
| 6500 | 8.182 | 288.18 | 6451.88 | 212.94 | -648.43
| 6600 | 8.182 | 288.18 | 6550.87 | 217.38 | -661.95
| 6700 | 8.182 | 288.18 | 6649.85 | 221.82 | -675.47
| 6800 | 8.251 | 250.059 | 6748.87 | 223.76 | -688.98
| 6900 | 14.926 | 210.624 | 6846.91 | 210.2 | -702.32
| 7000 | 24.004 | 197.676 | 6941.14 | 179.66 | -715.09
| 7100 | 33.591 | 191.688 | 7028.69 | 133.07 | -726.9
| 7200 | 43.348 | 188.143 | 7106.9 | 71.85 | -737.39
| 7300 | 53.181 | 185.694 | 7173.39 | -2.14 | -746.25
| 7400 | 63.053 | 183.809 | 7226.14 | -86.66 | -753.2
| 7500 | 72.946 | 182.23 | 7263.56 | -179.13 | -758.03
| 7600 | 82.849 | 180.812 | 7284.5 | -276.75 | -760.6
| 7700 | 90.126 | 179.814 | 7288.94 | -376.56 | -760.91
| 7800 | 90.126 | 179.814 | 7288.72 | -476.56 | -760.59
| 7900 | 90.126 | 179.814 | 7288.5 | -576.56 | -760.26
| 8000 | 90.126 | 179.814 | 7288.28 | -676.56 | -759.94
| 8100 | 90.126 | 179.814 | 7288.07 | -776.56 | -759.61
| 8200 | 90.126 | 179.814 | 7287.85 | -876.56 | -759.29
| 8300 | 90.126 | 179.814 | 7287.63 | -976.55 | -758.96
| 8400 | 90.126 | 179.814 | 7287.41 | -1076.55 | -758.64
| 8500 | 90.126 | 179.814 | 7287.19 | -1176.55 | -758.31
| 8600 | 90.126 | 179.814 | 7286.97 | -1276.55 | -757.99
| 8700 | 90.126 | 179.814 | 7286.75 | -1376.55 | -757.66
| 8800 | 90.126 | 179.814 | 7286.53 | -1476.55 | -757.34
| 8900 | 90.126 | 179.814 | 7286.31 | -1576.55 | -757.01
| 9000 | 90.126 | 179.814 | 7286.09 | -1676.55 | -756.69
| 9100 | 90.126 | 179.814 | 7285.87 | -1776.55 | -756.36
| 9200 | 90.126 | 179.814 | 7285.65 | -1876.55 | -756.04
| 9300 | 90.126 | 179.814 | 7285.44 | -1976.55 | -755.71
| 9400 | 90.126 | 179.814 | 7285.22 | -2076.55 | -755.39
| 9500 | 90.126 | 179.814 | 7285 | -2176.55 | -755.06
| 9600 | 90.126 | 179.814 | 7284.78 | -2276.54 | -754.74
| 9700 | 90.126 | 179.814 | 7284.56 | -2376.54 | -754.41
| 9800 | 90.126 | 179.814 | 7284.34 | -2476.54 | -754.09
| 9900 | 90.126 | 179.814 | 7284.12 | -2576.54 | -753.76
| 10000 | 90.126 | 179.814 | 7283.9 | -2676.54 | -753.44
| 10100 | 90.126 | 179.814 | 7283.68 | -2776.54 | -753.11
| 10200 | 90.126 | 179.814 | 7283.46 | -2876.54 | -752.79
| 10300 | 90.126 | 179.814 | 7283.24 | -2976.54 | -752.46
| 10400 | 90.126 | 179.814 | 7283.03 | -3076.54 | -752.14
| 10500 | 90.126 | 179.814 | 7282.81 | -3176.54 | -751.81
| 10600 | 90.126 | 179.814 | 7282.59 | -3276.54 | -751.49
| 10700 | 90.126 | 179.814 | 7282.37 | -3376.54 | -751.16
| 10800 | 90.126 | 179.814 | 7282.15 | -3476.54 | -750.84
| 10900 | 90.126 | 179.814 | 7281.93 | -3576.53 | -750.51
| 11000 | 90.126 | 179.814 | 7281.71 | -3676.53 | -750.19
| 11100 | 90.126 | 179.814 | 7281.49 | -3776.53 | -749.86
| 11200 | 90.126 | 179.814 | 7281.27 | -3876.53 | -749.54
| 11300 | 90.126 | 179.814 | 7281.05 | -3976.53 | -749.21
| 11400 | 90.126 | 179.814 | 7280.83 | -4076.53 | -748.89
| 11500 | 90.126 | 179.814 | 7280.62 | -4176.53 | -748.56
| 11600 | 90.126 | 179.814 | 7280.4 | -4276.53 | -748.24
| 11700 | 90.126 | 179.814 | 7280.18 | -4376.53 | -747.91
| 11800 | 90.126 | 179.814 | 7279.96 | -4476.53 | -747.59
| 11900 | 90.126 | 179.814 | 7279.74 | -4576.53 | -747.26
| 12000 | 90.126 | 179.814 | 7279.52 | -4676.53 | -746.94
| 12100 | 90.126 | 179.814 | 7279.3 | -4776.53 | -746.61
| 12200 | 90.126 | 179.814 | 7279.08 | -4876.52 | -746.29
| 12300 | 90.126 | 179.814 | 7278.86 | -4976.52 | -745.96
| 12400 | 90.126 | 179.814 | 7278.64 | -5076.52 | -745.64
| 12500 | 90.126 | 179.814 | 7278.42 | -5176.52 | -745.31
| 12600 | 90.126 | 179.814 | 7278.2 | -5276.52 | -744.99
| 12700 | 90.126 | 179.814 | 7277.99 | -5376.52 | -744.66
| 12800 | 90.126 | 179.814 | 7277.77 | -5476.52 | -744.34
| 12900 | 90.126 | 179.814 | 7277.55 | -5576.52 | -744.01
| 13000 | 90.126 | 179.814 | 7277.33 | -5676.52 | -743.69
| 13100 | 90.126 | 179.814 | 7277.11 | -5776.52 | -743.36
| 13200 | 90.126 | 179.814 | 7276.89 | -5876.52 | -743.04
| 13300 | 90.126 | 179.814 | 7276.67 | -5976.52 | -742.71
| 13400 | 90.126 | 179.814 | 7276.45 | -6076.52 | -742.39
| 13500 | 90.126 | 179.814 | 7276.23 | -6176.51 | -742.06
| 13600 | 90.126 | 179.814 | 7276.01 | -6276.51 | -741.74
| 13700 | 90.126 | 179.814 | 7275.79 | -6376.51 | -741.41
| 13800 | 90.126 | 179.814 | 7275.58 | -6476.51 | -741.09
| 13900 | 90.126 | 179.814 | 7275.36 | -6576.51 | -740.76
| 14000 | 90.126 | 179.814 | 7275.14 | -6676.51 | -740.44
| 14100 | 90.126 | 179.814 | 7274.92 | -6776.51 | -740.11
| 14200 | 90.126 | 179.814 | 7274.7 | -6876.51 | -739.79
| 14300 | 90.126 | 179.814 | 7274.48 | -6976.51 | -739.46
| 14400 | 90.126 | 179.814 | 7274.26 | -7076.51 | -739.14
| 14500 | 90.126 | 179.814 | 7274.04 | -7176.51 | -738.81
| 14518.97 | 90.126 | 179.814 | 7274 | -7195.48 | -738.75

## Lookup (hidden)
North Reference | RetunValue | Grid Type | ReturnValue | Deviation Indicator | ReturnValue
| 2 |  | 0 |  | 4
True |  | SPCS-Colorado Central-NAD27 |  | Directional
Grid |  | SPCS-Colorado Central-NAD83 |  | High Angle
|  | SPCS-Colorado North-NAD27 |  | Horizontal
SPCS-Colorado North-NAD83
SPCS-Colorado South-NAD27
SPCS-Colorado South-NAD83
UTM-Zone 12 NAD27
UTM-Zone 12 NAD83
UTM-Zone 13 NAD27
UTM-Zone 13 NAD83