## Data
Header Information | measured depth (ft) | inclination (°) | azimuth (°) | true vertical depth (ft) | northing +N/-S (ft) | easting +E/-W (ft)
Operator Name | 0 | 0 | 0 | 0 | 0 | 0
KERR-MCGEE OIL & GAS ONSHORE LP | 1500 | 0 | 0 | 1500 | 0 | 0
Operator Number | 1600 | 2 | 298.463 | 1599.98 | 0.83 | -1.53
47120 | 1700 | 4 | 298.463 | 1699.84 | 3.33 | -6.13
Well Name and Number | 1800 | 5.555 | 298.463 | 1799.46 | 7.44 | -13.72
Sparboe 7N-3HZ | 1900 | 5.555 | 298.463 | 1898.99 | 12.05 | -22.23
API Number (if available) | 2000 | 5.555 | 298.463 | 1998.52 | 16.67 | -30.74
| 2100 | 5.555 | 298.463 | 2098.05 | 21.28 | -39.25
Location: QQ SEC TWP RGE | 2200 | 5.555 | 298.463 | 2197.58 | 25.89 | -47.76
NW 1/4 NE 1/4 Sec 34-T2N-R65W | 2300 | 5.555 | 298.463 | 2297.11 | 30.5 | -56.27
Citing Type: Planned or Actual | 2400 | 5.555 | 298.463 | 2396.64 | 35.12 | -64.78
Planned | 2500 | 5.555 | 298.463 | 2496.17 | 39.73 | -73.29
Deviation Indicator | 2600 | 5.555 | 298.463 | 2595.7 | 44.34 | -81.8
Horizontal | 2700 | 5.555 | 298.463 | 2695.23 | 48.96 | -90.31
North Reference | 2800 | 5.555 | 298.463 | 2794.76 | 53.57 | -98.82
True | 2900 | 5.555 | 298.463 | 2894.3 | 58.18 | -107.33
Grid Type | 3000 | 5.555 | 298.463 | 2993.83 | 62.8 | -115.84
#VALUE! | 3100 | 5.555 | 298.463 | 3093.36 | 67.41 | -124.35
| 3200 | 5.555 | 298.463 | 3192.89 | 72.02 | -132.85
| 3300 | 5.555 | 298.463 | 3292.42 | 76.64 | -141.36
| 3400 | 5.555 | 298.463 | 3391.95 | 81.25 | -149.87
| 3500 | 5.555 | 298.463 | 3491.48 | 85.86 | -158.38
| 3600 | 5.555 | 298.463 | 3591.01 | 90.48 | -166.89
| 3700 | 5.555 | 298.463 | 3690.54 | 95.09 | -175.4
| 3800 | 5.555 | 298.463 | 3790.07 | 99.7 | -183.91
| 3900 | 5.555 | 298.463 | 3889.6 | 104.32 | -192.42
| 4000 | 5.555 | 298.463 | 3989.13 | 108.93 | -200.93
| 4100 | 5.555 | 298.463 | 4088.66 | 113.54 | -209.44
| 4200 | 5.555 | 298.463 | 4188.19 | 118.16 | -217.95
| 4300 | 5.555 | 298.463 | 4287.72 | 122.77 | -226.46
| 4400 | 5.555 | 298.463 | 4387.25 | 127.38 | -234.97
| 4500 | 5.555 | 298.463 | 4486.78 | 132 | -243.48
| 4600 | 5.555 | 298.463 | 4586.31 | 136.61 | -251.99
| 4700 | 5.555 | 298.463 | 4685.84 | 141.22 | -260.5
| 4800 | 5.555 | 298.463 | 4785.37 | 145.84 | -269.01
| 4900 | 5.555 | 298.463 | 4884.9 | 150.45 | -277.52
| 5000 | 5.555 | 298.463 | 4984.43 | 155.06 | -286.03
| 5100 | 5.555 | 298.463 | 5083.96 | 159.68 | -294.54
| 5200 | 5.555 | 298.463 | 5183.49 | 164.29 | -303.05
| 5300 | 5.555 | 298.463 | 5283.03 | 168.9 | -311.56
| 5400 | 5.555 | 298.463 | 5382.56 | 173.52 | -320.07
| 5500 | 5.555 | 298.463 | 5482.09 | 178.13 | -328.57
| 5600 | 5.555 | 298.463 | 5581.62 | 182.74 | -337.08
| 5700 | 5.555 | 298.463 | 5681.15 | 187.36 | -345.59
| 5800 | 5.555 | 298.463 | 5780.68 | 191.97 | -354.1
| 5900 | 5.555 | 298.463 | 5880.21 | 196.58 | -362.61
| 6000 | 5.555 | 298.463 | 5979.74 | 201.2 | -371.12
| 6100 | 5.555 | 298.463 | 6079.27 | 205.81 | -379.63
| 6200 | 5.555 | 298.463 | 6178.8 | 210.42 | -388.14
| 6300 | 5.555 | 298.463 | 6278.33 | 215.04 | -396.65
| 6400 | 5.555 | 298.463 | 6377.86 | 219.65 | -405.16
| 6500 | 4.901 | 275.366 | 6477.4 | 223.85 | -413.67
| 6600 | 10.693 | 206.693 | 6576.61 | 215.94 | -422.11
| 6700 | 20.104 | 193.305 | 6672.94 | 190.86 | -430.26
| 6800 | 29.891 | 188.359 | 6763.47 | 149.38 | -437.85
| 6900 | 39.778 | 185.705 | 6845.45 | 92.75 | -444.67
| 7000 | 49.704 | 183.971 | 6916.39 | 22.69 | -450.51
| 7100 | 59.649 | 182.685 | 6974.14 | -58.66 | -455.18
| 7200 | 69.604 | 181.639 | 7016.94 | -148.83 | -458.55
| 7300 | 79.565 | 180.721 | 7043.49 | -245.09 | -460.52
| 7400 | 89.529 | 179.861 | 7052.98 | -344.51 | -461.02
| 7500 | 90.075 | 179.814 | 7052.88 | -444.51 | -460.69
| 7600 | 90.075 | 179.814 | 7052.74 | -544.51 | -460.37
| 7700 | 90.075 | 179.814 | 7052.61 | -644.51 | -460.04
| 7800 | 90.075 | 179.814 | 7052.48 | -744.51 | -459.72
| 7900 | 90.075 | 179.814 | 7052.35 | -844.51 | -459.39
| 8000 | 90.075 | 179.814 | 7052.22 | -944.51 | -459.07
| 8100 | 90.075 | 179.814 | 7052.09 | -1044.51 | -458.75
| 8200 | 90.075 | 179.814 | 7051.96 | -1144.51 | -458.42
| 8300 | 90.075 | 179.814 | 7051.82 | -1244.51 | -458.1
| 8400 | 90.075 | 179.814 | 7051.69 | -1344.51 | -457.77
| 8500 | 90.075 | 179.814 | 7051.56 | -1444.51 | -457.45
| 8600 | 90.075 | 179.814 | 7051.43 | -1544.51 | -457.12
| 8700 | 90.075 | 179.814 | 7051.3 | -1644.51 | -456.8
| 8800 | 90.075 | 179.814 | 7051.17 | -1744.5 | -456.47
| 8900 | 90.075 | 179.814 | 7051.04 | -1844.5 | -456.15
| 9000 | 90.075 | 179.814 | 7050.9 | -1944.5 | -455.82
| 9100 | 90.075 | 179.814 | 7050.77 | -2044.5 | -455.5
| 9200 | 90.075 | 179.814 | 7050.64 | -2144.5 | -455.17
| 9300 | 90.075 | 179.814 | 7050.51 | -2244.5 | -454.85
| 9400 | 90.075 | 179.814 | 7050.38 | -2344.5 | -454.52
| 9500 | 90.075 | 179.814 | 7050.25 | -2444.5 | -454.2
| 9600 | 90.075 | 179.814 | 7050.12 | -2544.5 | -453.88
| 9700 | 90.075 | 179.814 | 7049.98 | -2644.5 | -453.55
| 9800 | 90.075 | 179.814 | 7049.85 | -2744.5 | -453.23
| 9900 | 90.075 | 179.814 | 7049.72 | -2844.5 | -452.9
| 10000 | 90.075 | 179.814 | 7049.59 | -2944.5 | -452.58
| 10100 | 90.075 | 179.814 | 7049.46 | -3044.5 | -452.25
| 10200 | 90.075 | 179.814 | 7049.33 | -3144.5 | -451.93
| 10300 | 90.075 | 179.814 | 7049.2 | -3244.5 | -451.6
| 10400 | 90.075 | 179.814 | 7049.06 | -3344.49 | -451.28
| 10500 | 90.075 | 179.814 | 7048.93 | -3444.49 | -450.95
| 10600 | 90.075 | 179.814 | 7048.8 | -3544.49 | -450.63
| 10700 | 90.075 | 179.814 | 7048.67 | -3644.49 | -450.3
| 10800 | 90.075 | 179.814 | 7048.54 | -3744.49 | -449.98
| 10900 | 90.075 | 179.814 | 7048.41 | -3844.49 | -449.66
| 11000 | 90.075 | 179.814 | 7048.28 | -3944.49 | -449.33
| 11100 | 90.075 | 179.814 | 7048.14 | -4044.49 | -449.01
| 11200 | 90.075 | 179.814 | 7048.01 | -4144.49 | -448.68
| 11300 | 90.075 | 179.814 | 7047.88 | -4244.49 | -448.36
| 11400 | 90.075 | 179.814 | 7047.75 | -4344.49 | -448.03
| 11500 | 90.075 | 179.814 | 7047.62 | -4444.49 | -447.71
| 11600 | 90.075 | 179.814 | 7047.49 | -4544.49 | -447.38
| 11700 | 90.075 | 179.814 | 7047.36 | -4644.49 | -447.06
| 11800 | 90.075 | 179.814 | 7047.22 | -4744.49 | -446.73
| 11900 | 90.075 | 179.814 | 7047.09 | -4844.49 | -446.41
| 12000 | 90.075 | 179.814 | 7046.96 | -4944.48 | -446.08
| 12100 | 90.075 | 179.814 | 7046.83 | -5044.48 | -445.76
| 12200 | 90.075 | 179.814 | 7046.7 | -5144.48 | -445.43
| 12300 | 90.075 | 179.814 | 7046.57 | -5244.48 | -445.11
| 12400 | 90.075 | 179.814 | 7046.43 | -5344.48 | -444.79
| 12500 | 90.075 | 179.814 | 7046.3 | -5444.48 | -444.46
| 12600 | 90.075 | 179.814 | 7046.17 | -5544.48 | -444.14
| 12700 | 90.075 | 179.814 | 7046.04 | -5644.48 | -443.81
| 12800 | 90.075 | 179.814 | 7045.91 | -5744.48 | -443.49
| 12900 | 90.075 | 179.814 | 7045.78 | -5844.48 | -443.16
| 13000 | 90.075 | 179.814 | 7045.65 | -5944.48 | -442.84
| 13100 | 90.075 | 179.814 | 7045.51 | -6044.48 | -442.51
| 13200 | 90.075 | 179.814 | 7045.38 | -6144.48 | -442.19
| 13300 | 90.075 | 179.814 | 7045.25 | -6244.48 | -441.86
| 13400 | 90.075 | 179.814 | 7045.12 | -6344.48 | -441.54
| 13500 | 90.075 | 179.814 | 7044.99 | -6444.48 | -441.21
| 13600 | 90.075 | 179.814 | 7044.86 | -6544.48 | -440.89
| 13700 | 90.075 | 179.814 | 7044.73 | -6644.47 | -440.57
| 13800 | 90.075 | 179.814 | 7044.59 | -6744.47 | -440.24
| 13900 | 90.075 | 179.814 | 7044.46 | -6844.47 | -439.92
| 14000 | 90.075 | 179.814 | 7044.33 | -6944.47 | -439.59
| 14100 | 90.075 | 179.814 | 7044.2 | -7044.47 | -439.27
| 14200 | 90.075 | 179.814 | 7044.07 | -7144.47 | -438.94
| 14252.47 | 90.075 | 179.814 | 7044 | -7196.94 | -438.77

## Lookup (hidden)
North Reference | RetunValue | Grid Type | ReturnValue | Deviation Indicator | ReturnValue
| 2 |  | 0 |  | 4
True |  | SPCS-Colorado Central-NAD27 |  | Directional
Grid |  | SPCS-Colorado Central-NAD83 |  | High Angle
|  | SPCS-Colorado North-NAD27 |  | Horizontal
SPCS-Colorado North-NAD83
SPCS-Colorado South-NAD27
SPCS-Colorado South-NAD83
UTM-Zone 12 NAD27
UTM-Zone 12 NAD83
UTM-Zone 13 NAD27
UTM-Zone 13 NAD83