## Data
Header Information | measured depth (ft) | inclination (°) | azimuth (°) | true vertical depth (ft) | northing +N/-S (ft) | easting +E/-W (ft)
Operator Name | 0 | 0 | 0 | 0 | 0 | 0
KERR-MCGEE OIL & GAS ONSHORE LP | 1500 | 0 | 0 | 1500 | 0 | 0
Operator Number | 1600 | 2 | 323.923 | 1599.98 | 1.41 | -1.03
47120 | 1700 | 3.098 | 323.923 | 1699.86 | 5.35 | -3.9
Well Name and Number | 1800 | 3.098 | 323.923 | 1799.71 | 9.72 | -7.08
Sparboe 24C-3HZ | 1900 | 3.098 | 323.923 | 1899.57 | 14.09 | -10.27
API Number (if available) | 2000 | 3.098 | 323.923 | 1999.42 | 18.46 | -13.45
| 2100 | 3.098 | 323.923 | 2099.27 | 22.83 | -16.63
Location: QQ SEC TWP RGE | 2200 | 3.098 | 323.923 | 2199.13 | 27.19 | -19.81
NW 1/4 NE 1/4 Sec 34-T2N-R65W | 2300 | 3.098 | 323.923 | 2298.98 | 31.56 | -23
Citing Type: Planned or Actual | 2400 | 3.098 | 323.923 | 2398.84 | 35.93 | -26.18
Planned | 2500 | 3.098 | 323.923 | 2498.69 | 40.3 | -29.36
Deviation Indicator | 2600 | 3.098 | 323.923 | 2598.54 | 44.67 | -32.54
Horizontal | 2700 | 3.098 | 323.923 | 2698.4 | 49.03 | -35.73
North Reference | 2800 | 3.098 | 323.923 | 2798.25 | 53.4 | -38.91
True | 2900 | 3.098 | 323.923 | 2898.1 | 57.77 | -42.09
Grid Type | 3000 | 3.098 | 323.923 | 2997.96 | 62.14 | -45.27
#VALUE! | 3100 | 3.098 | 323.923 | 3097.81 | 66.51 | -48.45
| 3200 | 3.098 | 323.923 | 3197.67 | 70.87 | -51.64
| 3300 | 3.098 | 323.923 | 3297.52 | 75.24 | -54.82
| 3400 | 3.098 | 323.923 | 3397.37 | 79.61 | -58
| 3500 | 3.098 | 323.923 | 3497.23 | 83.98 | -61.18
| 3600 | 3.098 | 323.923 | 3597.08 | 88.35 | -64.37
| 3700 | 3.098 | 323.923 | 3696.94 | 92.71 | -67.55
| 3800 | 3.098 | 323.923 | 3796.79 | 97.08 | -70.73
| 3900 | 3.098 | 323.923 | 3896.64 | 101.45 | -73.91
| 4000 | 3.098 | 323.923 | 3996.5 | 105.82 | -77.1
| 4100 | 3.098 | 323.923 | 4096.35 | 110.19 | -80.28
| 4200 | 3.098 | 323.923 | 4196.21 | 114.55 | -83.46
| 4300 | 3.098 | 323.923 | 4296.06 | 118.92 | -86.64
| 4400 | 3.098 | 323.923 | 4395.91 | 123.29 | -89.83
| 4500 | 3.098 | 323.923 | 4495.77 | 127.66 | -93.01
| 4600 | 3.098 | 323.923 | 4595.62 | 132.02 | -96.19
| 4700 | 3.098 | 323.923 | 4695.47 | 136.39 | -99.37
| 4800 | 3.098 | 323.923 | 4795.33 | 140.76 | -102.56
| 4900 | 3.098 | 323.923 | 4895.18 | 145.13 | -105.74
| 5000 | 3.098 | 323.923 | 4995.04 | 149.5 | -108.92
| 5100 | 3.098 | 323.923 | 5094.89 | 153.86 | -112.1
| 5200 | 3.098 | 323.923 | 5194.74 | 158.23 | -115.29
| 5300 | 3.098 | 323.923 | 5294.6 | 162.6 | -118.47
| 5400 | 3.098 | 323.923 | 5394.45 | 166.97 | -121.65
| 5500 | 3.098 | 323.923 | 5494.31 | 171.34 | -124.83
| 5600 | 3.098 | 323.923 | 5594.16 | 175.7 | -128.02
| 5700 | 3.098 | 323.923 | 5694.01 | 180.07 | -131.2
| 5800 | 3.098 | 323.923 | 5793.87 | 184.44 | -134.38
| 5900 | 3.098 | 323.923 | 5893.72 | 188.81 | -137.56
| 6000 | 3.098 | 323.923 | 5993.57 | 193.18 | -140.75
| 6100 | 3.098 | 323.923 | 6093.43 | 197.54 | -143.93
| 6200 | 3.098 | 323.923 | 6193.28 | 201.91 | -147.11
| 6300 | 3.098 | 323.923 | 6293.14 | 206.28 | -150.29
| 6400 | 3.098 | 323.923 | 6392.99 | 210.65 | -153.48
| 6500 | 3.098 | 323.923 | 6492.84 | 215.02 | -156.66
| 6600 | 3.098 | 323.923 | 6592.7 | 219.38 | -159.84
| 6700 | 2.997 | 322.5 | 6692.55 | 223.75 | -163.02
| 6800 | 7.833 | 193.264 | 6792.27 | 219.18 | -166.19
| 6900 | 17.711 | 185.615 | 6889.68 | 197.35 | -169.25
| 7000 | 27.675 | 183.377 | 6981.82 | 158.94 | -172.11
| 7100 | 37.658 | 182.263 | 7065.9 | 105.09 | -174.69
| 7200 | 47.646 | 181.562 | 7139.36 | 37.46 | -176.91
| 7300 | 57.638 | 181.056 | 7199.96 | -41.9 | -178.7
| 7400 | 67.632 | 180.651 | 7245.87 | -130.59 | -180.01
| 7500 | 77.626 | 180.301 | 7275.69 | -225.9 | -180.79
| 7600 | 87.621 | 179.977 | 7288.51 | -324.95 | -181.03
| 7700 | 90.125 | 179.897 | 7288.84 | -424.94 | -180.87
| 7800 | 90.125 | 179.897 | 7288.62 | -524.94 | -180.69
| 7900 | 90.125 | 179.897 | 7288.4 | -624.94 | -180.51
| 8000 | 90.125 | 179.897 | 7288.18 | -724.94 | -180.33
| 8100 | 90.125 | 179.897 | 7287.96 | -824.94 | -180.15
| 8200 | 90.125 | 179.897 | 7287.74 | -924.94 | -179.97
| 8300 | 90.125 | 179.897 | 7287.52 | -1024.94 | -179.79
| 8400 | 90.125 | 179.897 | 7287.3 | -1124.94 | -179.61
| 8500 | 90.125 | 179.897 | 7287.08 | -1224.94 | -179.43
| 8600 | 90.125 | 179.897 | 7286.86 | -1324.94 | -179.25
| 8700 | 90.125 | 179.897 | 7286.65 | -1424.94 | -179.08
| 8800 | 90.125 | 179.897 | 7286.43 | -1524.94 | -178.9
| 8900 | 90.125 | 179.897 | 7286.21 | -1624.94 | -178.72
| 9000 | 90.125 | 179.897 | 7285.99 | -1724.94 | -178.54
| 9100 | 90.125 | 179.897 | 7285.77 | -1824.94 | -178.36
| 9200 | 90.125 | 179.897 | 7285.55 | -1924.94 | -178.18
| 9300 | 90.125 | 179.897 | 7285.33 | -2024.94 | -178
| 9400 | 90.125 | 179.897 | 7285.11 | -2124.94 | -177.82
| 9500 | 90.125 | 179.897 | 7284.89 | -2224.94 | -177.64
| 9600 | 90.125 | 179.897 | 7284.67 | -2324.94 | -177.46
| 9700 | 90.125 | 179.897 | 7284.46 | -2424.94 | -177.28
| 9800 | 90.125 | 179.897 | 7284.24 | -2524.94 | -177.11
| 9900 | 90.125 | 179.897 | 7284.02 | -2624.94 | -176.93
| 10000 | 90.125 | 179.897 | 7283.8 | -2724.93 | -176.75
| 10100 | 90.125 | 179.897 | 7283.58 | -2824.93 | -176.57
| 10200 | 90.125 | 179.897 | 7283.36 | -2924.93 | -176.39
| 10300 | 90.125 | 179.897 | 7283.14 | -3024.93 | -176.21
| 10400 | 90.125 | 179.897 | 7282.92 | -3124.93 | -176.03
| 10500 | 90.125 | 179.897 | 7282.7 | -3224.93 | -175.85
| 10600 | 90.125 | 179.897 | 7282.48 | -3324.93 | -175.67
| 10700 | 90.125 | 179.897 | 7282.27 | -3424.93 | -175.49
| 10800 | 90.125 | 179.897 | 7282.05 | -3524.93 | -175.31
| 10900 | 90.125 | 179.897 | 7281.83 | -3624.93 | -175.14
| 11000 | 90.125 | 179.897 | 7281.61 | -3724.93 | -174.96
| 11100 | 90.125 | 179.897 | 7281.39 | -3824.93 | -174.78
| 11200 | 90.125 | 179.897 | 7281.17 | -3924.93 | -174.6
| 11300 | 90.125 | 179.897 | 7280.95 | -4024.93 | -174.42
| 11400 | 90.125 | 179.897 | 7280.73 | -4124.93 | -174.24
| 11500 | 90.125 | 179.897 | 7280.51 | -4224.93 | -174.06
| 11600 | 90.125 | 179.897 | 7280.29 | -4324.93 | -173.88
| 11700 | 90.125 | 179.897 | 7280.07 | -4424.93 | -173.7
| 11800 | 90.125 | 179.897 | 7279.86 | -4524.93 | -173.52
| 11900 | 90.125 | 179.897 | 7279.64 | -4624.93 | -173.35
| 12000 | 90.125 | 179.897 | 7279.42 | -4724.93 | -173.17
| 12100 | 90.125 | 179.897 | 7279.2 | -4824.93 | -172.99
| 12200 | 90.125 | 179.897 | 7278.98 | -4924.93 | -172.81
| 12300 | 90.125 | 179.897 | 7278.76 | -5024.93 | -172.63
| 12400 | 90.125 | 179.897 | 7278.54 | -5124.93 | -172.45
| 12500 | 90.125 | 179.897 | 7278.32 | -5224.92 | -172.27
| 12600 | 90.125 | 179.897 | 7278.1 | -5324.92 | -172.09
| 12700 | 90.125 | 179.897 | 7277.88 | -5424.92 | -171.91
| 12800 | 90.125 | 179.897 | 7277.67 | -5524.92 | -171.73
| 12900 | 90.125 | 179.897 | 7277.45 | -5624.92 | -171.55
| 13000 | 90.125 | 179.897 | 7277.23 | -5724.92 | -171.38
| 13100 | 90.125 | 179.897 | 7277.01 | -5824.92 | -171.2
| 13200 | 90.125 | 179.897 | 7276.79 | -5924.92 | -171.02
| 13300 | 90.125 | 179.897 | 7276.57 | -6024.92 | -170.84
| 13400 | 90.125 | 179.897 | 7276.35 | -6124.92 | -170.66
| 13500 | 90.125 | 179.897 | 7276.13 | -6224.92 | -170.48
| 13600 | 90.125 | 179.897 | 7275.91 | -6324.92 | -170.3
| 13700 | 90.125 | 179.897 | 7275.69 | -6424.92 | -170.12
| 13800 | 90.125 | 179.897 | 7275.48 | -6524.92 | -169.94
| 13900 | 90.125 | 179.897 | 7275.26 | -6624.92 | -169.76
| 14000 | 90.125 | 179.897 | 7275.04 | -6724.92 | -169.58
| 14100 | 90.125 | 179.897 | 7274.82 | -6824.92 | -169.41
| 14200 | 90.125 | 179.897 | 7274.6 | -6924.92 | -169.23
| 14300 | 90.125 | 179.897 | 7274.38 | -7024.92 | -169.05
| 14400 | 90.125 | 179.897 | 7274.16 | -7124.92 | -168.87
| 14473.49 | 90.125 | 179.897 | 7274 | -7198.41 | -168.74

## Lookup (hidden)
North Reference | RetunValue | Grid Type | ReturnValue | Deviation Indicator | ReturnValue
| 2 |  | 0 |  | 4
True |  | SPCS-Colorado Central-NAD27 |  | Directional
Grid |  | SPCS-Colorado Central-NAD83 |  | High Angle
|  | SPCS-Colorado North-NAD27 |  | Horizontal
SPCS-Colorado North-NAD83
SPCS-Colorado South-NAD27
SPCS-Colorado South-NAD83
UTM-Zone 12 NAD27
UTM-Zone 12 NAD83
UTM-Zone 13 NAD27
UTM-Zone 13 NAD83