## Data
Header Information | measured depth (ft) | inclination (°) | azimuth (°) | true vertical depth (ft) | northing +N/-S (ft) | easting +E/-W (ft)
Operator Name | 0 | 0 | 0 | 0 | 0 | 0
KERR-MCGEE OIL & GAS ONSHORE LP | 1500 | 0 | 0 | 1500 | 0 | 0
Operator Number | 1600 | 2 | 33.701 | 1599.98 | 1.45 | 0.97
47120 | 1700 | 3.148 | 33.701 | 1699.86 | 5.54 | 3.7
Well Name and Number | 1800 | 3.148 | 33.701 | 1799.71 | 10.11 | 6.74
Sparboe 24N-3HZ | 1900 | 3.148 | 33.701 | 1899.55 | 14.68 | 9.79
API Number (if available) | 2000 | 3.148 | 33.701 | 1999.4 | 19.25 | 12.84
| 2100 | 3.148 | 33.701 | 2099.25 | 23.81 | 15.88
Location: QQ SEC TWP RGE | 2200 | 3.148 | 33.701 | 2199.1 | 28.38 | 18.93
NW 1/4 NE 1/4 Sec 34-T2N-R65W | 2300 | 3.148 | 33.701 | 2298.95 | 32.95 | 21.98
Citing Type: Planned or Actual | 2400 | 3.148 | 33.701 | 2398.8 | 37.52 | 25.02
Planned | 2500 | 3.148 | 33.701 | 2498.65 | 42.09 | 28.07
Deviation Indicator | 2600 | 3.148 | 33.701 | 2598.5 | 46.65 | 31.12
Horizontal | 2700 | 3.148 | 33.701 | 2698.35 | 51.22 | 34.16
North Reference | 2800 | 3.148 | 33.701 | 2798.2 | 55.79 | 37.21
True | 2900 | 3.148 | 33.701 | 2898.05 | 60.36 | 40.26
Grid Type | 3000 | 3.148 | 33.701 | 2997.9 | 64.93 | 43.3
#VALUE! | 3100 | 3.148 | 33.701 | 3097.74 | 69.5 | 46.35
| 3200 | 3.148 | 33.701 | 3197.59 | 74.06 | 49.4
| 3300 | 3.148 | 33.701 | 3297.44 | 78.63 | 52.44
| 3400 | 3.148 | 33.701 | 3397.29 | 83.2 | 55.49
| 3500 | 3.148 | 33.701 | 3497.14 | 87.77 | 58.54
| 3600 | 3.148 | 33.701 | 3596.99 | 92.34 | 61.58
| 3700 | 3.148 | 33.701 | 3696.84 | 96.9 | 64.63
| 3800 | 3.148 | 33.701 | 3796.69 | 101.47 | 67.68
| 3900 | 3.148 | 33.701 | 3896.54 | 106.04 | 70.72
| 4000 | 3.148 | 33.701 | 3996.39 | 110.61 | 73.77
| 4100 | 3.148 | 33.701 | 4096.24 | 115.18 | 76.82
| 4200 | 3.148 | 33.701 | 4196.09 | 119.74 | 79.86
| 4300 | 3.148 | 33.701 | 4295.93 | 124.31 | 82.91
| 4400 | 3.148 | 33.701 | 4395.78 | 128.88 | 85.96
| 4500 | 3.148 | 33.701 | 4495.63 | 133.45 | 89
| 4600 | 3.148 | 33.701 | 4595.48 | 138.02 | 92.05
| 4700 | 3.148 | 33.701 | 4695.33 | 142.58 | 95.1
| 4800 | 3.148 | 33.701 | 4795.18 | 147.15 | 98.14
| 4900 | 3.148 | 33.701 | 4895.03 | 151.72 | 101.19
| 5000 | 3.148 | 33.701 | 4994.88 | 156.29 | 104.24
| 5100 | 3.148 | 33.701 | 5094.73 | 160.86 | 107.28
| 5200 | 3.148 | 33.701 | 5194.58 | 165.42 | 110.33
| 5300 | 3.148 | 33.701 | 5294.43 | 169.99 | 113.38
| 5400 | 3.148 | 33.701 | 5394.27 | 174.56 | 116.42
| 5500 | 3.148 | 33.701 | 5494.12 | 179.13 | 119.47
| 5600 | 3.148 | 33.701 | 5593.97 | 183.7 | 122.52
| 5700 | 3.148 | 33.701 | 5693.82 | 188.26 | 125.56
| 5800 | 3.148 | 33.701 | 5793.67 | 192.83 | 128.61
| 5900 | 3.148 | 33.701 | 5893.52 | 197.4 | 131.66
| 6000 | 3.148 | 33.701 | 5993.37 | 201.97 | 134.7
| 6100 | 3.148 | 33.701 | 6093.22 | 206.54 | 137.75
| 6200 | 3.148 | 33.701 | 6193.07 | 211.11 | 140.8
| 6300 | 3.148 | 33.701 | 6292.92 | 215.67 | 143.84
| 6400 | 3.148 | 33.701 | 6392.77 | 220.24 | 146.89
| 6500 | 2.146 | 124.914 | 6492.65 | 223.52 | 149.94
| 6600 | 11.369 | 171.041 | 6591.88 | 212.68 | 153.02
| 6700 | 21.303 | 175.303 | 6687.73 | 184.77 | 156.05
| 6800 | 31.278 | 176.919 | 6777.27 | 140.63 | 158.94
| 6900 | 41.265 | 177.81 | 6857.79 | 81.61 | 161.6
| 7000 | 51.256 | 178.403 | 6926.84 | 9.49 | 163.96
| 7100 | 61.249 | 178.849 | 6982.33 | -73.53 | 165.93
| 7200 | 71.243 | 179.216 | 7022.56 | -164.93 | 167.46
| 7300 | 81.238 | 179.542 | 7046.31 | -261.93 | 168.51
| 7400 | 90.075 | 179.815 | 7052.98 | -361.59 | 169.04
| 7500 | 90.075 | 179.815 | 7052.85 | -461.59 | 169.36
| 7600 | 90.075 | 179.815 | 7052.72 | -561.59 | 169.68
| 7700 | 90.075 | 179.815 | 7052.59 | -661.58 | 170.01
| 7800 | 90.075 | 179.815 | 7052.46 | -761.58 | 170.33
| 7900 | 90.075 | 179.815 | 7052.33 | -861.58 | 170.65
| 8000 | 90.075 | 179.815 | 7052.2 | -961.58 | 170.98
| 8100 | 90.075 | 179.815 | 7052.07 | -1061.58 | 171.3
| 8200 | 90.075 | 179.815 | 7051.93 | -1161.58 | 171.62
| 8300 | 90.075 | 179.815 | 7051.8 | -1261.58 | 171.94
| 8400 | 90.075 | 179.815 | 7051.67 | -1361.58 | 172.27
| 8500 | 90.075 | 179.815 | 7051.54 | -1461.58 | 172.59
| 8600 | 90.075 | 179.815 | 7051.41 | -1561.58 | 172.91
| 8700 | 90.075 | 179.815 | 7051.28 | -1661.58 | 173.24
| 8800 | 90.075 | 179.815 | 7051.15 | -1761.58 | 173.56
| 8900 | 90.075 | 179.815 | 7051.01 | -1861.58 | 173.88
| 9000 | 90.075 | 179.815 | 7050.88 | -1961.58 | 174.2
| 9100 | 90.075 | 179.815 | 7050.75 | -2061.58 | 174.53
| 9200 | 90.075 | 179.815 | 7050.62 | -2161.58 | 174.85
| 9300 | 90.075 | 179.815 | 7050.49 | -2261.58 | 175.17
| 9400 | 90.075 | 179.815 | 7050.36 | -2361.57 | 175.5
| 9500 | 90.075 | 179.815 | 7050.23 | -2461.57 | 175.82
| 9600 | 90.075 | 179.815 | 7050.09 | -2561.57 | 176.14
| 9700 | 90.075 | 179.815 | 7049.96 | -2661.57 | 176.47
| 9800 | 90.075 | 179.815 | 7049.83 | -2761.57 | 176.79
| 9900 | 90.075 | 179.815 | 7049.7 | -2861.57 | 177.11
| 10000 | 90.075 | 179.815 | 7049.57 | -2961.57 | 177.43
| 10100 | 90.075 | 179.815 | 7049.44 | -3061.57 | 177.76
| 10200 | 90.075 | 179.815 | 7049.31 | -3161.57 | 178.08
| 10300 | 90.075 | 179.815 | 7049.17 | -3261.57 | 178.4
| 10400 | 90.075 | 179.815 | 7049.04 | -3361.57 | 178.73
| 10500 | 90.075 | 179.815 | 7048.91 | -3461.57 | 179.05
| 10600 | 90.075 | 179.815 | 7048.78 | -3561.57 | 179.37
| 10700 | 90.075 | 179.815 | 7048.65 | -3661.57 | 179.7
| 10800 | 90.075 | 179.815 | 7048.52 | -3761.57 | 180.02
| 10900 | 90.075 | 179.815 | 7048.39 | -3861.57 | 180.34
| 11000 | 90.075 | 179.815 | 7048.25 | -3961.56 | 180.66
| 11100 | 90.075 | 179.815 | 7048.12 | -4061.56 | 180.99
| 11200 | 90.075 | 179.815 | 7047.99 | -4161.56 | 181.31
| 11300 | 90.075 | 179.815 | 7047.86 | -4261.56 | 181.63
| 11400 | 90.075 | 179.815 | 7047.73 | -4361.56 | 181.96
| 11500 | 90.075 | 179.815 | 7047.6 | -4461.56 | 182.28
| 11600 | 90.075 | 179.815 | 7047.47 | -4561.56 | 182.6
| 11700 | 90.075 | 179.815 | 7047.34 | -4661.56 | 182.93
| 11800 | 90.075 | 179.815 | 7047.2 | -4761.56 | 183.25
| 11900 | 90.075 | 179.815 | 7047.07 | -4861.56 | 183.57
| 12000 | 90.075 | 179.815 | 7046.94 | -4961.56 | 183.89
| 12100 | 90.075 | 179.815 | 7046.81 | -5061.56 | 184.22
| 12200 | 90.075 | 179.815 | 7046.68 | -5161.56 | 184.54
| 12300 | 90.075 | 179.815 | 7046.55 | -5261.56 | 184.86
| 12400 | 90.075 | 179.815 | 7046.42 | -5361.56 | 185.19
| 12500 | 90.075 | 179.815 | 7046.28 | -5461.56 | 185.51
| 12600 | 90.075 | 179.815 | 7046.15 | -5561.56 | 185.83
| 12700 | 90.075 | 179.815 | 7046.02 | -5661.55 | 186.15
| 12800 | 90.075 | 179.815 | 7045.89 | -5761.55 | 186.48
| 12900 | 90.075 | 179.815 | 7045.76 | -5861.55 | 186.8
| 13000 | 90.075 | 179.815 | 7045.63 | -5961.55 | 187.12
| 13100 | 90.075 | 179.815 | 7045.5 | -6061.55 | 187.45
| 13200 | 90.075 | 179.815 | 7045.36 | -6161.55 | 187.77
| 13300 | 90.075 | 179.815 | 7045.23 | -6261.55 | 188.09
| 13400 | 90.075 | 179.815 | 7045.1 | -6361.55 | 188.42
| 13500 | 90.075 | 179.815 | 7044.97 | -6461.55 | 188.74
| 13600 | 90.075 | 179.815 | 7044.84 | -6561.55 | 189.06
| 13700 | 90.075 | 179.815 | 7044.71 | -6661.55 | 189.38
| 13800 | 90.075 | 179.815 | 7044.58 | -6761.55 | 189.71
| 13900 | 90.075 | 179.815 | 7044.44 | -6861.55 | 190.03
| 14000 | 90.075 | 179.815 | 7044.31 | -6961.55 | 190.35
| 14100 | 90.075 | 179.815 | 7044.18 | -7061.55 | 190.68
| 14200 | 90.075 | 179.815 | 7044.05 | -7161.55 | 191
| 14238.32 | 90.075 | 179.815 | 7044 | -7199.86 | 191.12

## Lookup (hidden)
North Reference | RetunValue | Grid Type | ReturnValue | Deviation Indicator | ReturnValue
| 2 |  | 0 |  | 4
True |  | SPCS-Colorado Central-NAD27 |  | Directional
Grid |  | SPCS-Colorado Central-NAD83 |  | High Angle
|  | SPCS-Colorado North-NAD27 |  | Horizontal
SPCS-Colorado North-NAD83
SPCS-Colorado South-NAD27
SPCS-Colorado South-NAD83
UTM-Zone 12 NAD27
UTM-Zone 12 NAD83
UTM-Zone 13 NAD27
UTM-Zone 13 NAD83