## Data
Header Information | measured depth (ft) | inclination (°) | azimuth (°) | true vertical depth (ft) | northing +N/-S (ft) | easting +E/-W (ft)
Operator Name | 0 | 0 | 0 | 0 | 0 | 0
WPX Energy Rocky Mountain, LLC | 81 | 0.18 | 157.15 | 81 | -0.1 | 0
Operator Number | 162 | 1.32 | 15.64 | 162 | 0.7 | 0.4
96850 | 254 | 2.02 | 3.96 | 254 | 3.3 | 0.7
Well Name and Number | 345 | 4.05 | 349.63 | 344.8 | 8.1 | 0.3
Jolley KP 344-21 | 436 | 5.89 | 347.17 | 435.5 | 15.8 | -1.3
API Number (if available) | 527 | 7.92 | 349.8 | 525.8 | 26.5 | -3.5
05-045-20691-00 | 617 | 9.5 | 353.67 | 614.8 | 40 | -5.4
Location: QQ SEC TWP RGE | 709 | 11 | 352.18 | 705.3 | 56.2 | -7.4
NENE, Sec. 28, T6S, R91W | 799 | 12.4 | 351.74 | 793.4 | 74.3 | -10
Citing Type: Planned or Actual | 874 | 14.09 | 351.43 | 866.4 | 91.3 | -12.5
Actual | 965 | 15.74 | 351.14 | 954.4 | 114.4 | -16.1
Deviation Indicator | 1060 | 16.26 | 350.29 | 1045.7 | 140.3 | -20.3
Directional | 1154 | 16.94 | 348.98 | 1135.8 | 166.7 | -25.1
North Reference | 1249 | 16.18 | 351.17 | 1226.8 | 193.4 | -29.8
True | 1305 | 15.52 | 353.75 | 1280.7 | 208.5 | -31.8
Grid Type | 1442 | 16.41 | 355.18 | 1412.4 | 246 | -35.4
#VALUE! | 1538 | 15.71 | 352.5 | 1504.7 | 272.4 | -38.3
| 1633 | 16.23 | 352.74 | 1596 | 298.4 | -41.6
| 1728 | 16.71 | 352.23 | 1687.1 | 325.1 | -45.2
| 1824 | 15.66 | 352.59 | 1779.3 | 351.6 | -48.7
| 1919 | 15.83 | 350.8 | 1870.7 | 377.1 | -52.4
| 2014 | 16.24 | 350.37 | 1962 | 403 | -56.7
| 2109 | 15.45 | 351.6 | 2053.4 | 428.6 | -60.8
| 2204 | 15.47 | 350.92 | 2145 | 453.6 | -64.6
| 2299 | 15.79 | 350.35 | 2236.5 | 478.9 | -68.8
| 2395 | 16.1 | 354.55 | 2328.8 | 505 | -72.2
| 2490 | 16.46 | 353.63 | 2420 | 531.5 | -75
| 2585 | 17.06 | 353.15 | 2510.9 | 558.7 | -78.1
| 2680 | 16 | 355.13 | 2602 | 585.6 | -80.9
| 2776 | 16.29 | 353.02 | 2694.2 | 612.1 | -83.7
| 2869 | 15.34 | 353.26 | 2783.7 | 637.3 | -86.7
| 2965 | 15.58 | 354.76 | 2876.2 | 662.7 | -89.4
| 3060 | 15.75 | 353.33 | 2967.7 | 688.2 | -92
| 3155 | 16.27 | 353.46 | 3059 | 714.3 | -95.1
| 3251 | 15.3 | 351.79 | 3151.4 | 740.2 | -98.4
| 3346 | 15.39 | 351 | 3243 | 765 | -102.2
| 3441 | 15.43 | 349.41 | 3334.6 | 789.9 | -106.4
| 3536 | 14.77 | 353.06 | 3426.3 | 814.3 | -110.2
| 3631 | 14.77 | 352.76 | 3518.2 | 838.4 | -113.2
| 3725 | 15.76 | 353.15 | 3608.9 | 862.9 | -116.3
| 3820 | 16.09 | 352.49 | 3700.2 | 888.8 | -119.5
| 3915 | 16.53 | 351.53 | 3791.4 | 915.2 | -123.2
| 4010 | 16.27 | 352.49 | 3882.5 | 941.8 | -127
| 4106 | 14.82 | 354.6 | 3975 | 967.3 | -129.9
| 4201 | 13.1 | 353.81 | 4067.2 | 990.1 | -132.2
| 4296 | 11.59 | 353.85 | 4160 | 1010.3 | -134.4
| 4392 | 10.9 | 351.53 | 4254.2 | 1028.9 | -136.7
| 4486 | 9.85 | 350.56 | 4346.6 | 1045.6 | -139.4
| 4582 | 8.72 | 352.61 | 4441.4 | 1060.9 | -141.6
| 4677 | 7.72 | 352.23 | 4535.4 | 1074.4 | -143.4
| 4772 | 6.67 | 352.74 | 4629.6 | 1086.2 | -145
| 4867 | 6.6 | 354.67 | 4724 | 1097.1 | -146.2
| 4962 | 5.76 | 356.32 | 4818.5 | 1107.3 | -147
| 5057 | 4.5 | 354.05 | 4913.1 | 1115.8 | -147.7
| 5152 | 3.52 | 351.44 | 5007.8 | 1122.4 | -148.5
| 5247 | 2.9 | 2.07 | 5102.7 | 1127.6 | -148.9
| 5342 | 2.21 | 17.94 | 5197.6 | 1131.8 | -148.2
| 5437 | 1.28 | 358.6 | 5292.6 | 1134.6 | -147.7
| 5532 | 1.05 | 345.71 | 5387.5 | 1136.5 | -147.9
| 5627 | 1.07 | 340.08 | 5482.5 | 1138.2 | -148.4
| 5723 | 0.81 | 339.93 | 5578.5 | 1139.7 | -149
| 5818 | 0.74 | 337.35 | 5673.5 | 1140.9 | -149.4
| 5914 | 1.14 | 36.26 | 5769.5 | 1142.2 | -149.1
| 6009 | 1.16 | 33.81 | 5864.5 | 1143.8 | -148
| 6104 | 0.3 | 12.41 | 5959.5 | 1144.8 | -147.4
| 6200 | 0.38 | 274.93 | 6055.5 | 1145.1 | -147.7
| 6295 | 0.44 | 264.78 | 6150.5 | 1145.1 | -148.4
| 6360 | 0.48 | 257.84 | 6215.5 | 1145 | -148.9
| 6390 | 0.5 | 296.78 | 6245.5 | 1145.2 | -149.1
| 6486 | 0.31 | 279.96 | 6341.5 | 1145.4 | -149.7
| 6579 | 0.37 | 237.3 | 6434.5 | 1145.3 | -150.2
| 6674 | 0.24 | 159.83 | 6529.5 | 1145 | -150.4
| 6768 | 0.3 | 212.82 | 6623.4 | 1144.6 | -150.5
| 6863 | 0.38 | 40.55 | 6718.4 | 1144.6 | -150.4
| 6958 | 0.47 | 337.53 | 6813.4 | 1145.2 | -150.4
| 7053 | 0.12 | 33.49 | 6908.4 | 1145.7 | -150.5
| 7148 | 0.56 | 91.51 | 7003.4 | 1145.7 | -149.9
| 7243 | 0.22 | 126.51 | 7098.4 | 1145.6 | -149.3
| 7339 | 0.13 | 178.36 | 7194.4 | 1145.4 | -149.2
| 7434 | 0.17 | 209.42 | 7289.4 | 1145.2 | -149.2
| 7529 | 0.24 | 191.41 | 7384.4 | 1144.8 | -149.4
| 7624 | 0.4 | 289.35 | 7479.4 | 1144.8 | -149.7
| 7720 | 0.44 | 317.5 | 7575.4 | 1145.1 | -150.3
| 7815 | 0.78 | 325.8 | 7670.4 | 1145.9 | -150.9
| 7910 | 1.09 | 340.42 | 7765.4 | 1147.3 | -151.5
| 8005 | 1.34 | 344.7 | 7860.4 | 1149.3 | -152.1
| 8100 | 1.59 | 340.51 | 7955.4 | 1151.6 | -152.9
| 8196 | 1.62 | 331.13 | 8051.3 | 1154 | -154
| 8291 | 1.79 | 326.22 | 8146.3 | 1156.4 | -155.4
| 8370 | 1.74 | 327.74 | 8225.3 | 1158.5 | -156.8
| 8435 | 1.74 | 327.74 | 8290.2 | 1160.1 | -157.8

## Lookup (hidden)
North Reference | RetunValue | Grid Type | ReturnValue | Deviation Indicator | ReturnValue
| 2 |  | 0 |  | 2
True |  | SPCS-Colorado Central-NAD27 |  | Directional
Grid |  | SPCS-Colorado Central-NAD83 |  | High Angle
|  | SPCS-Colorado North-NAD27 |  | Horizontal
SPCS-Colorado North-NAD83
SPCS-Colorado South-NAD27
SPCS-Colorado South-NAD83
UTM-Zone 12 NAD27
UTM-Zone 12 NAD83
UTM-Zone 13 NAD27
UTM-Zone 13 NAD83