## Data
Header Information | measured depth (ft) | inclination (°) | azimuth (°) | true vertical depth (ft) | northing +N/-S (ft) | easting +E/-W (ft)
Operator Name | 0 | 0 | 107.43 | 0 | 0 | 0
Peterson Energy Operating, Inc. | 100 | 0 | 107.43 | 100 | 0 | 0
Operator Number | 200 | 0 | 107.43 | 200 | 0 | 0
68710 | 300 | 0 | 107.43 | 300 | 0 | 0
Well Name and Number | 373 | 0 | 107.43 | 373 | 0 | 0
HOSHIKO #34-25 | 400 | 0.27 | 107.43 | 400 | -0.02 | 0.06
API Number (if available) | 500 | 1.27 | 107.43 | 499.99 | -0.42 | 1.34
| 600 | 2.27 | 107.43 | 599.94 | -1.35 | 4.29
Location: QQ SEC TWP RGE | 700 | 3.27 | 107.43 | 699.82 | -2.79 | 8.9
SWSE SEC. 25 5N 64W | 753 | 3.8 | 107.43 | 752.72 | -3.77 | 12.02
Citing Type: Planned or Actual | 800 | 3.8 | 107.43 | 799.62 | -4.71 | 14.99
Planned | 900 | 3.8 | 107.43 | 899.4 | -6.69 | 21.31
Deviation Indicator | 1000 | 3.8 | 107.43 | 999.18 | -8.68 | 27.64
Horizontal | 1100 | 3.8 | 107.43 | 1098.96 | -10.66 | 33.96
North Reference | 1200 | 3.8 | 107.43 | 1198.74 | -12.65 | 40.28
True | 1300 | 3.8 | 107.43 | 1298.52 | -14.63 | 46.61
Grid Type | 1400 | 3.8 | 107.43 | 1398.3 | -16.62 | 52.93
#VALUE! | 1500 | 3.8 | 107.43 | 1498.08 | -18.6 | 59.25
| 1600 | 3.8 | 107.43 | 1597.86 | -20.59 | 65.58
| 1700 | 3.8 | 107.43 | 1697.64 | -22.57 | 71.9
| 1800 | 3.8 | 107.43 | 1797.42 | -24.56 | 78.22
| 1900 | 3.8 | 107.43 | 1897.2 | -26.54 | 84.54
| 2000 | 3.8 | 107.43 | 1996.98 | -28.53 | 90.87
| 2100 | 3.8 | 107.43 | 2096.76 | -30.51 | 97.19
| 2200 | 3.8 | 107.43 | 2196.54 | -32.5 | 103.51
| 2300 | 3.8 | 107.43 | 2296.32 | -34.48 | 109.84
| 2400 | 3.8 | 107.43 | 2396.1 | -36.47 | 116.16
| 2500 | 3.8 | 107.43 | 2495.88 | -38.45 | 122.48
| 2600 | 3.8 | 107.43 | 2595.66 | -40.44 | 128.81
| 2700 | 3.8 | 107.43 | 2695.44 | -42.42 | 135.13
| 2800 | 3.8 | 107.43 | 2795.22 | -44.41 | 141.45
| 2900 | 3.8 | 107.43 | 2895 | -46.39 | 147.78
| 3000 | 3.8 | 107.43 | 2994.78 | -48.38 | 154.1
| 3100 | 3.8 | 107.43 | 3094.56 | -50.36 | 160.42
| 3200 | 3.8 | 107.43 | 3194.34 | -52.35 | 166.74
| 3300 | 3.8 | 107.43 | 3294.12 | -54.33 | 173.07
| 3400 | 3.8 | 107.43 | 3393.9 | -56.32 | 179.39
| 3500 | 3.8 | 107.43 | 3493.68 | -58.3 | 185.71
| 3600 | 3.8 | 107.43 | 3593.46 | -60.29 | 192.04
| 3700 | 3.8 | 107.43 | 3693.24 | -62.27 | 198.36
| 3800 | 3.8 | 107.43 | 3793.02 | -64.26 | 204.68
| 3900 | 3.8 | 107.43 | 3892.8 | -66.24 | 211.01
| 4000 | 3.8 | 107.43 | 3992.58 | -68.23 | 217.33
| 4100 | 3.8 | 107.43 | 4092.36 | -70.21 | 223.65
| 4200 | 3.8 | 107.43 | 4192.14 | -72.2 | 229.98
| 4300 | 3.8 | 107.43 | 4291.92 | -74.18 | 236.3
| 4400 | 3.8 | 107.43 | 4391.7 | -76.17 | 242.62
| 4500 | 3.8 | 107.43 | 4491.48 | -78.15 | 248.95
| 4600 | 3.8 | 107.43 | 4591.26 | -80.14 | 255.27
| 4700 | 3.8 | 107.43 | 4691.04 | -82.13 | 261.59
| 4800 | 3.8 | 107.43 | 4790.82 | -84.11 | 267.91
| 4900 | 3.8 | 107.43 | 4890.6 | -86.1 | 274.24
| 5000 | 3.8 | 107.43 | 4990.38 | -88.08 | 280.56
| 5100 | 3.8 | 107.43 | 5090.16 | -90.07 | 286.88
| 5200 | 3.8 | 107.43 | 5189.94 | -92.05 | 293.21
| 5300 | 3.8 | 107.43 | 5289.72 | -94.04 | 299.53
| 5400 | 3.8 | 107.43 | 5389.5 | -96.02 | 305.85
| 5500 | 3.8 | 107.43 | 5489.29 | -98.01 | 312.18
| 5600 | 3.8 | 107.43 | 5589.07 | -99.99 | 318.5
| 5700 | 3.8 | 107.43 | 5688.85 | -101.98 | 324.82
| 5800 | 3.8 | 107.43 | 5788.63 | -103.96 | 331.15
| 5894.8 | 3.8 | 107.43 | 5883.22 | -105.84 | 337.14
| 5900 | 3.75 | 107.43 | 5888.41 | -105.95 | 337.47
| 6000 | 2.75 | 107.43 | 5988.24 | -107.64 | 342.87
| 6100 | 1.75 | 107.43 | 6088.17 | -108.82 | 346.61
| 6200 | 0.75 | 107.43 | 6188.14 | -109.47 | 348.69
| 6274.8 | 0 | 107.43 | 6262.94 | -109.62 | 349.16
| 6300 | 0 | 107.43 | 6288.14 | -109.62 | 349.16
| 6400 | 0 | 107.43 | 6388.14 | -109.62 | 349.16
| 6500 | 0 | 107.43 | 6488.14 | -109.62 | 349.16
| 6600 | 0 | 107.43 | 6588.14 | -109.62 | 349.16
| 6700 | 0 | 107.43 | 6688.14 | -109.62 | 349.16
| 6800 | 0 | 107.43 | 6788.14 | -109.62 | 349.16
| 6894.86 | 0 | 107.43 | 6883 | -109.62 | 349.16

## Lookup (hidden)
North Reference | RetunValue | Grid Type | ReturnValue | Deviation Indicator | ReturnValue
| 2 |  | 0 |  | 4
True |  | SPCS-Colorado Central-NAD27 |  | Directional
Grid |  | SPCS-Colorado Central-NAD83 |  | High Angle
|  | SPCS-Colorado North-NAD27 |  | Horizontal
SPCS-Colorado North-NAD83
SPCS-Colorado South-NAD27
SPCS-Colorado South-NAD83
UTM-Zone 12 NAD27
UTM-Zone 12 NAD83
UTM-Zone 13 NAD27
UTM-Zone 13 NAD83