## Data
Header Information | measured depth (ft) | inclination (°) | azimuth (°) | true vertical depth (ft) | northing +N/-S (ft) | easting +E/-W (ft)
Operator Name | 0 | 0 | 0 | 0 | 0 | 0
WPX Energy Rocky Mountain, LLC | 120 | 0 | 0 | 120 | 0 | 0
Operator Number | 1255.49 | 34.06 | 240.81 | 1189.77 | -159.82 | -286.11
96850 | 2529.86 | 34.06 | 240.81 | 2245.46 | -507.93 | -909.29
Well Name and Number | 4800.85 | 0 | 0 | 4385 | -827.57 | -1481.51
WPX Energy GM 31-12 | 4900.85 | 0 | 0 | 4485 | -827.57 | -1481.51
API Number (if available) | 6800.85 | 0 | 0 | 6385 | -827.57 | -1481.51
Location: QQ SEC TWP RGE
SESE Section 1-T7S-R96W
Citing Type: Planned or Actual
Planned
Deviation Indicator
Directional
North Reference
True
Grid Type
#VALUE!

## Lookup (hidden)
North Reference | RetunValue | Grid Type | ReturnValue | Deviation Indicator | ReturnValue
| 2 |  | 0 |  | 2
True |  | SPCS-Colorado Central-NAD27 |  | Directional
Grid |  | SPCS-Colorado Central-NAD83 |  | High Angle
|  | SPCS-Colorado North-NAD27 |  | Horizontal
SPCS-Colorado North-NAD83
SPCS-Colorado South-NAD27
SPCS-Colorado South-NAD83
UTM-Zone 12 NAD27
UTM-Zone 12 NAD83
UTM-Zone 13 NAD27
UTM-Zone 13 NAD83