## Data
Header Information | measured depth (ft) | inclination (°) | azimuth (°) | true vertical depth (ft) | northing +N/-S (ft) | easting +E/-W (ft)
Operator Name | 0 | 0 | 0 | 0 | 0 | 0
Kerr-McGee Oil & Gas Onshore LP | 87 | 0.4 | 72.9 | 86.9993 | 0.089296 | 0.29026
Operator Number | 180 | 0.9 | 49.5 | 179.9932 | 0.6591 | 1.1559
47120 | 272 | 1.9 | 42.5 | 271.9646 | 2.2528 | 2.7358
Well Name and Number | 368 | 3.6 | 36.1 | 367.8507 | 5.8617 | 5.587
BADDING 1-26SX | 457 | 4.9 | 40 | 456.6043 | 11.0314 | 9.6767
API Number (if available) | 546 | 5.4 | 45.9 | 545.2453 | 16.8576 | 15.1275
512331943 | 634 | 7.4 | 45.2 | 632.6925 | 23.7331 | 22.1229
Location: QQ SEC TWP RGE | 723 | 9.4 | 45.1 | 720.7332 | 32.9028 | 31.3389
SENE Sec. 26 2N 66W | 812 | 11.8 | 45.1 | 808.2081 | 44.4583 | 42.9348
Citing Type: Planned or Actual | 900 | 12.7 | 45 | 894.2036 | 57.6499 | 56.1486
ACTUAL | 989 | 13.1 | 45.3 | 980.9571 | 71.6621 | 70.2355
Deviation Indicator | 1077 | 12.7 | 43.3 | 1066.7364 | 85.7168 | 83.9582
Directional | 1188 | 12.6 | 43.9 | 1175.0419 | 103.3204 | 100.7212
North Reference | 1277 | 13.1 | 46.1 | 1261.8132 | 117.3089 | 114.7199
True | 1365 | 13.8 | 47.4 | 1347.3993 | 131.3283 | 129.6317
Grid Type | 1454 | 13.6 | 47.3 | 1433.8671 | 145.6093 | 145.1352
#VALUE! | 1542 | 13.8 | 46.8 | 1519.3633 | 159.8103 | 160.3896
| 1631 | 13.6 | 45.6 | 1605.8313 | 174.3978 | 175.6036
| 1720 | 13.6 | 44.9 | 1692.3358 | 189.1309 | 190.4658
| 1808 | 13.4 | 44 | 1777.9044 | 203.7947 | 204.8524
| 1897 | 13.1 | 43.5 | 1864.5351 | 218.5292 | 218.959
| 1986 | 13.3 | 44 | 1951.1835 | 233.2094 | 233.0131
| 2074 | 13.4 | 44.2 | 2036.8055 | 247.8009 | 247.1535
| 2163 | 12.9 | 46 | 2123.4718 | 262.0956 | 261.4897
| 2252 | 13.4 | 45.3 | 2210.1378 | 276.2508 | 275.9665
| 2340 | 13.3 | 45.8 | 2295.7598 | 290.4801 | 290.4712
| 2429 | 13.2 | 46.1 | 2382.3906 | 304.6632 | 305.1323
| 2517 | 12.9 | 44.9 | 2468.1179 | 318.5882 | 319.3058
| 2606 | 13.2 | 45.5 | 2554.8192 | 332.7477 | 333.5662
| 2695 | 12.7 | 44.5 | 2641.5555 | 346.848 | 347.6712
| 2783 | 12.7 | 45.4 | 2727.4025 | 360.5396 | 361.3389
| 2872 | 12.7 | 45.8 | 2814.2251 | 374.2293 | 375.3184
| 2961 | 12.9 | 46.7 | 2901.0134 | 387.8632 | 389.5622
| 3049 | 12.8 | 45 | 2986.8098 | 401.493 | 403.6042
| 3138 | 13.4 | 45.6 | 3073.4933 | 415.6799 | 417.9438
| 3227 | 13.4 | 44.6 | 3160.0704 | 430.2383 | 432.5531
| 3315 | 13.1 | 46.3 | 3245.728 | 444.3888 | 446.9229
| 3404 | 13 | 45.2 | 3332.4295 | 458.4107 | 461.3178
| 3492 | 12.8 | 44.8 | 3418.2084 | 472.302 | 475.2099
| 3581 | 12.5 | 44.1 | 3505.0479 | 486.2144 | 488.8596
| 3670 | 12.9 | 44.6 | 3591.8704 | 500.2048 | 502.538
| 3758 | 13.1 | 47.6 | 3677.6159 | 513.9238 | 516.7998
| 3847 | 13.1 | 47.3 | 3764.2997 | 527.5647 | 531.6602
| 3936 | 12.7 | 46.9 | 3851.0533 | 541.0892 | 546.2159
| 4024 | 12.9 | 45.8 | 3936.8666 | 554.547 | 560.3212
| 4113 | 12.5 | 45.9 | 4023.689 | 568.1759 | 574.3601
| 4202 | 12.5 | 45.9 | 4110.5793 | 581.5813 | 588.1935
| 4290 | 12.3 | 47.6 | 4196.5267 | 594.5293 | 601.9543
| 4379 | 12.6 | 46.7 | 4283.4338 | 607.5791 | 616.0196
| 4468 | 12.5 | 43.9 | 4370.3081 | 621.1767 | 629.763
| 4556 | 12 | 44.5 | 4456.3042 | 634.5638 | 642.7786
| 4645 | 11.5 | 44.5 | 4543.439 | 647.4908 | 655.4819
| 4733 | 11.1 | 47.6 | 4629.7337 | 659.4597 | 667.886
| 4822 | 10.4 | 46.2 | 4717.1714 | 670.7968 | 680.0107
| 4911 | 9 | 42.6 | 4804.8977 | 681.4817 | 690.5212
| 4999 | 7.7 | 41 | 4891.9631 | 690.9981 | 699.0484
| 5088 | 7 | 41.8 | 4980.2312 | 699.5409 | 706.5749
| 5157 | 7 | 41.8 | 5048.7169 | 705.8096 | 712.1797

## Lookup (hidden)
North Reference | RetunValue | Grid Type | ReturnValue | Deviation Indicator | ReturnValue
| 2 |  | 0 |  | 2
True |  | SPCS-Colorado Central-NAD27 |  | Directional
Grid |  | SPCS-Colorado Central-NAD83 |  | High Angle
|  | SPCS-Colorado North-NAD27 |  | Horizontal
SPCS-Colorado North-NAD83
SPCS-Colorado South-NAD27
SPCS-Colorado South-NAD83
UTM-Zone 12 NAD27
UTM-Zone 12 NAD83
UTM-Zone 13 NAD27
UTM-Zone 13 NAD83