## Data
Header Information | measured depth (ft) | inclination (°) | azimuth (°) | true vertical depth (ft) | northing +N/-S (ft) | easting +E/-W (ft)
Operator Name | 0 | 0 | 0 | 0 | 0 | 0
Kerr-McGee Oil & Gas Onshore LP | 118 | 1 | 71 | 117.994 | 0.33524 | 0.97362
Operator Number | 210 | 0.4 | 39 | 209.987 | 0.84619 | 1.9348
47120 | 303 | 1.4 | 310.4 | 302.9769 | 1.8349 | 1.2739
Well Name and Number | 413 | 4 | 307 | 412.8454 | 5.0153 | 2.8142
BADDING 2-26SX | 501 | 5.4 | 309.3 | 500.5474 | 9.4853 | 8.47
API Number (if available) | 590 | 6.7 | 307.8 | 589.0499 | 15.3202 | 15.8134
512331945 | 679 | 8.3 | 305.4 | 677.2858 | 22.224 | 25.1527
Location: QQ SEC TWP RGE | 767 | 10.7 | 303.7 | 764.0728 | 30.4373 | 37.1284
SENE Sec. 26 2N 66W | 856 | 12.3 | 303 | 851.2833 | 40.1852 | 51.9536
Citing Type: Planned or Actual | 945 | 13.8 | 303.5 | 937.9823 | 51.2076 | 68.7565
ACTUAL | 1033 | 14.9 | 302.2 | 1023.2356 | 63.0298 | 87.0828
Deviation Indicator | 1155 | 13.8 | 303 | 1141.4275 | 79.3133 | 112.5594
Directional | 1244 | 13.5 | 304.1 | 1227.9137 | 90.9186 | 130.0638
North Reference | 1333 | 14.1 | 306.7 | 1314.3451 | 103.2217 | 147.3583
True | 1421 | 15 | 308 | 1399.5222 | 116.6392 | 164.9269
Grid Type | 1510 | 15.2 | 306.5 | 1485.4496 | 130.6702 | 183.3818
#VALUE! | 1599 | 15.7 | 306.5 | 1571.2331 | 144.773 | 202.4406
| 1687 | 15.7 | 305.5 | 1655.9502 | 158.7693 | 221.7049
| 1776 | 15.4 | 304.4 | 1741.6926 | 172.4384 | 241.2589
| 1864 | 15.8 | 303.1 | 1826.451 | 185.5823 | 260.9362
| 1953 | 15.6 | 302.2 | 1912.1306 | 198.5761 | 281.2128
| 2042 | 14.8 | 303.6 | 1998.0167 | 211.2438 | 300.8076
| 2130 | 14.5 | 306.5 | 2083.1568 | 224.0169 | 319.0255
| 2219 | 15.1 | 307.3 | 2169.2038 | 237.6694 | 337.2037
| 2308 | 15.2 | 307.2 | 2255.1105 | 251.7484 | 355.7186
| 2396 | 15 | 307.8 | 2340.0721 | 265.7031 | 373.906
| 2485 | 14.5 | 308 | 2426.1389 | 279.6219 | 391.7866
| 2574 | 14.8 | 306.8 | 2512.2456 | 293.2909 | 409.6688
| 2662 | 15.1 | 306.9 | 2597.2668 | 306.9059 | 427.8349
| 2751 | 14.6 | 307.2 | 2683.2939 | 320.6482 | 446.0401
| 2839 | 14.7 | 308 | 2768.4329 | 334.2279 | 463.6729
| 2928 | 14.7 | 307.1 | 2854.5197 | 347.9916 | 481.5778
| 3017 | 14.9 | 307.6 | 2940.5669 | 361.7847 | 499.65
| 3105 | 15 | 307.3 | 3025.5882 | 375.5888 | 517.6727
| 3194 | 15.7 | 307.1 | 3111.4127 | 389.8321 | 536.439
| 3283 | 15.2 | 306.5 | 3197.1963 | 404.0359 | 555.4224
| 3371 | 15.4 | 306.1 | 3282.0773 | 417.7824 | 574.1369
| 3460 | 14.7 | 305.2 | 3368.0241 | 431.2545 | 592.9127
| 3549 | 14.9 | 307.5 | 3454.0721 | 444.7296 | 611.2182
| 3637 | 14.6 | 306.5 | 3539.1722 | 458.2142 | 629.1097
| 3726 | 14.2 | 306.3 | 3625.3759 | 471.349 | 646.9244
| 3815 | 14.5 | 309.6 | 3711.6005 | 484.9139 | 664.3074
| 3903 | 14.9 | 311.6 | 3796.7204 | 499.4479 | 681.2565
| 3992 | 14.3 | 309.1 | 3882.847 | 513.9772 | 698.3434
| 4080 | 14.9 | 306.1 | 3968.0063 | 527.4977 | 715.9193
| 4169 | 14.7 | 303.3 | 4054.0546 | 540.4394 | 734.603
| 4258 | 14.6 | 301 | 4140.1619 | 552.4165 | 753.6562
| 4346 | 14.6 | 307.9 | 4225.3268 | 564.9428 | 771.9163
| 4435 | 15.2 | 307.3 | 4311.3339 | 578.9037 | 790.0488
| 4524 | 15.3 | 306.5 | 4397.2 | 592.9587 | 808.7691
| 4612 | 14 | 306 | 4482.3372 | 606.1221 | 826.7146
| 4701 | 14.9 | 304 | 4568.5214 | 618.8488 | 844.9108
| 4790 | 15.1 | 304.4 | 4654.4887 | 631.7966 | 863.9621
| 4878 | 14 | 303.6 | 4739.6652 | 644.1634 | 882.2864
| 4967 | 13.5 | 305.8 | 4826.1149 | 656.1979 | 899.679
| 5055 | 13.2 | 305.7 | 4911.7369 | 668.0694 | 916.1693
| 5144 | 11.7 | 307 | 4998.6417 | 679.4306 | 931.6292
| 5221 | 9.7 | 307 | 5074.2991 | 688.0339 | 943.0462
| 5267 | 9.7 | 307 | 5119.6414 | 692.6983 | 949.2361

## Lookup (hidden)
North Reference | RetunValue | Grid Type | ReturnValue | Deviation Indicator | ReturnValue
| 2 |  | 0 |  | 2
True |  | SPCS-Colorado Central-NAD27 |  | Directional
Grid |  | SPCS-Colorado Central-NAD83 |  | High Angle
|  | SPCS-Colorado North-NAD27 |  | Horizontal
SPCS-Colorado North-NAD83
SPCS-Colorado South-NAD27
SPCS-Colorado South-NAD83
UTM-Zone 12 NAD27
UTM-Zone 12 NAD83
UTM-Zone 13 NAD27
UTM-Zone 13 NAD83