## Data
Header Information | measured depth (ft) | inclination (°) | azimuth (°) | true vertical depth (ft) | northing +N/-S (ft) | easting +E/-W (ft)
Operator Name | 0 | 0 | 174.1 | 0 | 0 | 0
Kerr-McGee Oil & Gas | 15 | 0 | 174.1 | 15 | 0 | 0
Operator Number | 152 | 0.8 | 174.1 | 152 | -0.95 | 0.1
47120 | 245 | 0.8 | 253.2 | 244.99 | -1.78 | -0.46
Well Name and Number | 337 | 0.4 | 248.6 | 336.98 | -2.09 | -1.37
BADDING 13-35SX | 427 | 0.7 | 247.9 | 426.98 | -2.41 | -2.17
API Number (if available) | 516 | 0.6 | 282 | 515.97 | -2.52 | -3.13
512332041 | 603 | 0.7 | 240.1 | 602.97 | -2.69 | -4.04
Location: QQ SEC TWP RGE | 693 | 0.6 | 234.5 | 692.96 | -3.23 | -4.9
SESW Sec. 35 2N 66W | 783 | 0.9 | 216.9 | 782.96 | -4.07 | -5.71
Citing Type: Planned or Actual | 872 | 1 | 241.6 | 871.94 | -5 | -6.81
ACTUAL | 960 | 1.6 | 237 | 959.92 | -6.04 | -8.51
Deviation Indicator | 1049 | 1.8 | 246.1 | 1048.88 | -7.28 | -10.83
Directional | 1156 | 1.8 | 252.1 | 1155.83 | -8.48 | -13.97
North Reference | 1236 | 1.9 | 252.1 | 1235.79 | -9.27 | -16.43
True | 1327 | 3.3 | 255.6 | 1326.69 | -10.39 | -20.4
Grid Type | 1415 | 5.4 | 254.2 | 1414.43 | -12.14 | -26.84
#VALUE! | 1504 | 7.3 | 254.9 | 1502.88 | -14.76 | -36.33
| 1593 | 9.3 | 257.4 | 1590.95 | -17.8 | -48.81
| 1682 | 11.4 | 257.7 | 1678.49 | -21.24 | -64.42
| 1770 | 13.2 | 263.7 | 1764.47 | -24.2 | -82.91
| 1859 | 14.9 | 265.1 | 1850.81 | -26.29 | -104.41
| 1949 | 15.7 | 264.8 | 1937.62 | -28.38 | -128.07
| 2037 | 16.7 | 263 | 2022.12 | -31 | -152.47
| 2126 | 17.9 | 257 | 2107.1 | -35.64 | -178.5
| 2216 | 19 | 256 | 2192.47 | -42.29 | -206.19
| 2305 | 19.5 | 252.8 | 2276.5 | -50.19 | -234.44
| 2396 | 19.4 | 254.9 | 2362.31 | -58.62 | -263.54
| 2486 | 19 | 253.5 | 2447.3 | -66.67 | -292.02
| 2575 | 18.6 | 252.8 | 2531.55 | -74.99 | -319.47
| 2664 | 18.2 | 250.3 | 2616.01 | -83.87 | -346.11
| 2752 | 18.9 | 252.8 | 2699.43 | -92.72 | -372.67
| 2841 | 18.1 | 253.5 | 2783.83 | -100.91 | -399.69
| 2931 | 17.1 | 257 | 2869.62 | -107.85 | -425.99
| 3021 | 17.4 | 258.4 | 2955.58 | -113.54 | -452.07
| 3109 | 17.4 | 256 | 3039.55 | -119.36 | -477.72
| 3198 | 16.4 | 259.5 | 3124.71 | -124.87 | -502.99
| 3287 | 16.5 | 266.2 | 3210.07 | -128 | -527.96
| 3376 | 17.2 | 268.6 | 3295.25 | -129.16 | -553.72
| 3463 | 17.1 | 268.6 | 3378.38 | -129.79 | -579.37
| 3553 | 15.8 | 265.5 | 3464.7 | -131.07 | -604.81
| 3642 | 16.1 | 263.7 | 3550.27 | -133.38 | -629.16
| 3732 | 17.2 | 260.2 | 3636.5 | -137.01 | -654.68
| 3822 | 16 | 256 | 3722.75 | -142.28 | -679.83
| 3911 | 15.6 | 253.2 | 3808.39 | -148.7 | -703.18
| 4000 | 17.1 | 258.4 | 3893.79 | -154.79 | -727.46
| 4088 | 18.2 | 258.8 | 3977.65 | -160.07 | -753.62
| 4176 | 16.8 | 254.9 | 4061.58 | -166.05 | -779.38
| 4266 | 16.7 | 254.2 | 4147.76 | -172.96 | -804.38
| 4356 | 17.8 | 260.2 | 4233.72 | -178.82 | -830.38
| 4446 | 16.9 | 256.3 | 4319.62 | -184.26 | -856.65
| 4536 | 18.8 | 258.4 | 4405.29 | -190.28 | -883.56
| 4626 | 17.9 | 259.1 | 4490.71 | -195.81 | -911.35
| 4714 | 16.7 | 259.5 | 4574.73 | -200.67 | -937.06
| 4804 | 17.8 | 255.3 | 4660.68 | -206.52 | -963.09
| 4893 | 18.1 | 255.3 | 4745.35 | -213.48 | -989.62
| 4980 | 18 | 256.7 | 4828.07 | -220 | -1015.77
| 5069 | 17.8 | 254.6 | 4912.76 | -226.77 | -1042.27
| 5160 | 17.8 | 257.4 | 4999.41 | -233.5 | -1069.25
| 5249 | 16.3 | 256.3 | 5084.49 | -239.43 | -1094.66
| 5299 | 16.3 | 256.3 | 5132.48 | -242.75 | -1108.3

## Lookup (hidden)
North Reference | RetunValue | Grid Type | ReturnValue | Deviation Indicator | ReturnValue
| 2 |  | 0 |  | 2
True |  | SPCS-Colorado Central-NAD27 |  | Directional
Grid |  | SPCS-Colorado Central-NAD83 |  | High Angle
|  | SPCS-Colorado North-NAD27 |  | Horizontal
SPCS-Colorado North-NAD83
SPCS-Colorado South-NAD27
SPCS-Colorado South-NAD83
UTM-Zone 12 NAD27
UTM-Zone 12 NAD83
UTM-Zone 13 NAD27
UTM-Zone 13 NAD83