## Data
Header Information | measured depth (ft) | inclination (°) | azimuth (°) | true vertical depth (ft) | northing +N/-S (ft) | easting +E/-W (ft)
Operator Name | 7000 | 0 | 0 | 7000 | 0 | 0
ConocoPhillips | 7069.04 | 0 | 0 | 7069.04 | 0 | 0
Operator Number | 7100 | 3.1 | 270.42 | 7099.98 | 0.01 | -0.84
19160 | 7200 | 13.1 | 270.42 | 7198.86 | 0.11 | -14.9
Well Name and Number | 7300 | 23.1 | 270.42 | 7293.8 | 0.34 | -45.92
Tebo 3-1H | 7400 | 33.1 | 270.42 | 7381.9 | 0.68 | -92.96
API Number (if available) | 7458.25 | 38.92 | 270.42 | 7429 | 0.93 | -127.19
| 7500 | 43.1 | 270.42 | 7460.5 | 1.13 | -154.57
Location: QQ SEC TWP RGE | 7600 | 53.1 | 270.42 | 7527.2 | 1.67 | -228.9
NWNW-3-T5S-64W | 7613.19 | 54.42 | 270.42 | 7535 | 1.75 | -239.54
Citing Type: Planned or Actual | 7700 | 63.1 | 270.42 | 7527.2 | 1.67 | -228.9
Planned | 7723.05 | 65.4 | 270.42 | 7590 | 2.44 | -334.45
Deviation Indicator | 7800 | 73.1 | 270.42 | 7617.24 | 2.96 | -406.35
Horizontal | 7837.66 | 76.86 | 270.42 | 7627 | 3.23 | -442.71
North Reference | 7900 | 83.1 | 270.42 | 7637.84 | 3.68 | -504.07
True | 7969.04 | 90 | 270.42 | 7642 | 4.18 | -572.94
Grid Type | 8000 | 90 | 270.42 | 7642 | 4.41 | -603.9
NAD 83 | 8100 | 90 | 270.42 | 7642 | 5.14 | -703.9
NAD 83 | 8200 | 90 | 270.42 | 7642 | 5.87 | -803.9
| 8300 | 90 | 270.42 | 7642 | 6.59 | -903.89
| 8400 | 90 | 270.42 | 7642 | 7.32 | -1003.89
| 8500 | 90 | 270.42 | 7642 | 8.05 | -1103.89
| 8600 | 90 | 270.42 | 7642 | 8.78 | -1203.89
| 8700 | 90 | 270.42 | 7642 | 9.51 | -1303.88
| 8800 | 90 | 270.42 | 7642 | 10.24 | -1403.88
| 8900 | 90 | 270.42 | 7642 | 10.97 | -1503.88
| 9000 | 90 | 270.42 | 7642 | 11.7 | -1603.88
| 9100 | 90 | 270.42 | 7642 | 12.43 | -1703.87
| 9200 | 90 | 270.42 | 7642 | 13.16 | -1803.87
| 9300 | 90 | 270.42 | 7642 | 13.89 | -1903.87
| 9400 | 90 | 270.42 | 7642 | 14.62 | -2003.86
| 9500 | 90 | 270.42 | 7642 | 15.35 | -2103.86
| 9600 | 90 | 270.42 | 7642 | 16.08 | -2203.86
| 9700 | 90 | 270.42 | 7642 | 16.81 | -2303.86
| 9800 | 90 | 270.42 | 7642 | 17.54 | -2403.85
| 9900 | 90 | 270.42 | 7642 | 18.27 | -2503.85
| 10000 | 90 | 270.42 | 7642 | 19 | -2603.85
| 10100 | 90 | 270.42 | 7642 | 19.73 | -2703.85
| 10200 | 90 | 270.42 | 7642 | 20.46 | -2803.84
| 10300 | 90 | 270.42 | 7642 | 21.19 | -2903.84
| 10400 | 90 | 270.42 | 7642 | 21.92 | -3003.84
| 10500 | 90 | 270.42 | 7642 | 22.64 | -3103.84
| 10600 | 90 | 270.42 | 7642 | 23.37 | -3203.83
| 10700 | 90 | 270.42 | 7642 | 24.1 | -3303.83
| 10800 | 90 | 270.42 | 7642 | 24.83 | -3403.83
| 10900 | 90 | 270.42 | 7642 | 25.56 | -3503.82
| 11000 | 90 | 270.42 | 7642 | 26.29 | -3603.82
| 11100 | 90 | 270.42 | 7642 | 27.02 | -3703.82
| 11200 | 90 | 270.42 | 7642 | 27.75 | -3803.82
| 11300 | 90 | 270.42 | 7642 | 28.48 | -3903.81
| 11400 | 90 | 270.42 | 7642 | 29.21 | -4003.81
| 11500 | 90 | 270.42 | 7642 | 29.94 | -4103.81
| 11600 | 90 | 270.42 | 7642 | 30.67 | -4203.81
| 11700 | 90 | 270.42 | 7642 | 31.4 | -4303.8
| 11792.27 | 90 | 270.42 | 7642 | 32.07 | -4396.07

## Lookup (hidden)
North Reference | RetunValue | Grid Type | ReturnValue | Deviation Indicator | ReturnValue
| 2 |  | 0 |  | 4
True |  | SPCS-Colorado Central-NAD27 |  | Directional
Grid |  | SPCS-Colorado Central-NAD83 |  | High Angle
|  | SPCS-Colorado North-NAD27 |  | Horizontal
SPCS-Colorado North-NAD83
SPCS-Colorado South-NAD27
SPCS-Colorado South-NAD83
UTM-Zone 12 NAD27
UTM-Zone 12 NAD83
UTM-Zone 13 NAD27
UTM-Zone 13 NAD83