## Data
Header Information | measured depth (ft) | inclination (°) | azimuth (°) | true vertical depth (ft) | northing +N/-S (ft) | easting +E/-W (ft)
Operator Name | 0 | 0 | 0 | 0 | 0 | 0
KERR-MCGEE OIL & GAS ONSHORE LP | 1400 | 0 | 0 | 1400 | 0 | 0
Operator Number | 1500 | 2 | 305.542 | 1499.98 | 1.01 | -1.42
47120 | 1600 | 2.705 | 305.542 | 1599.88 | 3.63 | -5.08
Well Name and Number | 1700 | 2.705 | 305.542 | 1699.77 | 6.38 | -8.92
Sparboe 8C-3HZ | 1800 | 2.705 | 305.542 | 1799.65 | 9.12 | -12.76
API Number (if available) | 1900 | 2.705 | 305.542 | 1899.54 | 11.86 | -16.6
| 2000 | 2.705 | 305.542 | 1999.43 | 14.61 | -20.44
Location: QQ SEC TWP RGE | 2100 | 2.705 | 305.542 | 2099.32 | 17.35 | -24.29
NE 1/4 NE 1/4 Sec 34-T2N-R65W | 2200 | 2.705 | 305.542 | 2199.21 | 20.09 | -28.13
Citing Type: Planned or Actual | 2300 | 2.705 | 305.542 | 2299.1 | 22.84 | -31.97
Planned | 2400 | 2.705 | 305.542 | 2398.99 | 25.58 | -35.81
Deviation Indicator | 2500 | 2.705 | 305.542 | 2498.87 | 28.32 | -39.65
Horizontal | 2600 | 2.705 | 305.542 | 2598.76 | 31.07 | -43.49
North Reference | 2700 | 2.705 | 305.542 | 2698.65 | 33.81 | -47.33
True | 2800 | 2.705 | 305.542 | 2798.54 | 36.55 | -51.17
Grid Type | 2900 | 2.705 | 305.542 | 2898.43 | 39.3 | -55.01
#VALUE! | 3000 | 2.705 | 305.542 | 2998.32 | 42.04 | -58.85
| 3100 | 2.705 | 305.542 | 3098.21 | 44.78 | -62.69
| 3200 | 2.705 | 305.542 | 3198.09 | 47.53 | -66.53
| 3300 | 2.705 | 305.542 | 3297.98 | 50.27 | -70.37
| 3400 | 2.705 | 305.542 | 3397.87 | 53.02 | -74.21
| 3500 | 2.705 | 305.542 | 3497.76 | 55.76 | -78.05
| 3600 | 2.705 | 305.542 | 3597.65 | 58.5 | -81.89
| 3700 | 2.705 | 305.542 | 3697.54 | 61.25 | -85.73
| 3800 | 2.705 | 305.542 | 3797.43 | 63.99 | -89.57
| 3900 | 2.705 | 305.542 | 3897.31 | 66.73 | -93.41
| 4000 | 2.705 | 305.542 | 3997.2 | 69.48 | -97.25
| 4100 | 2.705 | 305.542 | 4097.09 | 72.22 | -101.09
| 4200 | 2.705 | 305.542 | 4196.98 | 74.96 | -104.93
| 4300 | 2.705 | 305.542 | 4296.87 | 77.71 | -108.77
| 4400 | 2.705 | 305.542 | 4396.76 | 80.45 | -112.61
| 4500 | 2.705 | 305.542 | 4496.65 | 83.19 | -116.45
| 4600 | 2.705 | 305.542 | 4596.53 | 85.94 | -120.29
| 4700 | 2.705 | 305.542 | 4696.42 | 88.68 | -124.13
| 4800 | 2.705 | 305.542 | 4796.31 | 91.42 | -127.97
| 4900 | 2.705 | 305.542 | 4896.2 | 94.17 | -131.81
| 5000 | 2.705 | 305.542 | 4996.09 | 96.91 | -135.65
| 5100 | 2.705 | 305.542 | 5095.98 | 99.66 | -139.49
| 5200 | 2.705 | 305.542 | 5195.87 | 102.4 | -143.33
| 5300 | 2.705 | 305.542 | 5295.75 | 105.14 | -147.17
| 5400 | 2.705 | 305.542 | 5395.64 | 107.89 | -151.01
| 5500 | 2.705 | 305.542 | 5495.53 | 110.63 | -154.85
| 5600 | 2.705 | 305.542 | 5595.42 | 113.37 | -158.69
| 5700 | 2.705 | 305.542 | 5695.31 | 116.12 | -162.53
| 5800 | 2.705 | 305.542 | 5795.2 | 118.86 | -166.38
| 5900 | 2.705 | 305.542 | 5895.09 | 121.6 | -170.22
| 6000 | 2.705 | 305.542 | 5994.97 | 124.35 | -174.06
| 6100 | 2.705 | 305.542 | 6094.86 | 127.09 | -177.9
| 6200 | 2.705 | 305.542 | 6194.75 | 129.83 | -181.74
| 6300 | 2.705 | 305.542 | 6294.64 | 132.58 | -185.58
| 6400 | 2.705 | 305.542 | 6394.53 | 135.32 | -189.42
| 6500 | 2.705 | 305.542 | 6494.42 | 138.06 | -193.26
| 6600 | 2.705 | 305.542 | 6594.31 | 140.81 | -197.1
| 6700 | 2.204 | 265.298 | 6694.2 | 143.28 | -200.94
| 6800 | 10.406 | 191.874 | 6793.59 | 134.27 | -204.72
| 6900 | 20.288 | 185.773 | 6889.91 | 108.11 | -208.33
| 7000 | 30.246 | 183.589 | 6980.23 | 65.62 | -211.66
| 7100 | 40.223 | 182.417 | 7061.81 | 8.08 | -214.61
| 7200 | 50.209 | 181.648 | 7132.17 | -62.77 | -217.08
| 7300 | 60.198 | 181.076 | 7189.16 | -144.76 | -219
| 7400 | 70.189 | 180.609 | 7231.06 | -235.4 | -220.32
| 7500 | 80.181 | 180.198 | 7256.6 | -331.95 | -220.99
| 7600 | 90.126 | 179.812 | 7265 | -431.47 | -221
| 7700 | 90.126 | 179.812 | 7264.78 | -531.47 | -220.67
| 7800 | 90.126 | 179.812 | 7264.56 | -631.47 | -220.34
| 7900 | 90.126 | 179.812 | 7264.34 | -731.47 | -220.02
| 8000 | 90.126 | 179.812 | 7264.12 | -831.47 | -219.69
| 8100 | 90.126 | 179.812 | 7263.9 | -931.47 | -219.36
| 8200 | 90.126 | 179.812 | 7263.68 | -1031.47 | -219.03
| 8300 | 90.126 | 179.812 | 7263.46 | -1131.47 | -218.71
| 8400 | 90.126 | 179.812 | 7263.24 | -1231.47 | -218.38
| 8500 | 90.126 | 179.812 | 7263.02 | -1331.47 | -218.05
| 8600 | 90.126 | 179.812 | 7262.8 | -1431.47 | -217.72
| 8700 | 90.126 | 179.812 | 7262.58 | -1531.47 | -217.4
| 8800 | 90.126 | 179.812 | 7262.36 | -1631.46 | -217.07
| 8900 | 90.126 | 179.812 | 7262.14 | -1731.46 | -216.74
| 9000 | 90.126 | 179.812 | 7261.92 | -1831.46 | -216.42
| 9100 | 90.126 | 179.812 | 7261.7 | -1931.46 | -216.09
| 9200 | 90.126 | 179.812 | 7261.48 | -2031.46 | -215.76
| 9300 | 90.126 | 179.812 | 7261.26 | -2131.46 | -215.43
| 9400 | 90.126 | 179.812 | 7261.04 | -2231.46 | -215.11
| 9500 | 90.126 | 179.812 | 7260.82 | -2331.46 | -214.78
| 9600 | 90.126 | 179.812 | 7260.6 | -2431.46 | -214.45
| 9700 | 90.126 | 179.812 | 7260.38 | -2531.46 | -214.12
| 9800 | 90.126 | 179.812 | 7260.16 | -2631.46 | -213.8
| 9900 | 90.126 | 179.812 | 7259.94 | -2731.46 | -213.47
| 10000 | 90.126 | 179.812 | 7259.72 | -2831.46 | -213.14
| 10100 | 90.126 | 179.812 | 7259.5 | -2931.45 | -212.81
| 10200 | 90.126 | 179.812 | 7259.28 | -3031.45 | -212.49
| 10300 | 90.126 | 179.812 | 7259.06 | -3131.45 | -212.16
| 10400 | 90.126 | 179.812 | 7258.84 | -3231.45 | -211.83
| 10500 | 90.126 | 179.812 | 7258.62 | -3331.45 | -211.5
| 10600 | 90.126 | 179.812 | 7258.4 | -3431.45 | -211.18
| 10700 | 90.126 | 179.812 | 7258.18 | -3531.45 | -210.85
| 10800 | 90.126 | 179.812 | 7257.96 | -3631.45 | -210.52
| 10900 | 90.126 | 179.812 | 7257.74 | -3731.45 | -210.2
| 11000 | 90.126 | 179.812 | 7257.52 | -3831.45 | -209.87
| 11100 | 90.126 | 179.812 | 7257.3 | -3931.45 | -209.54
| 11200 | 90.126 | 179.812 | 7257.08 | -4031.45 | -209.21
| 11300 | 90.126 | 179.812 | 7256.86 | -4131.45 | -208.89
| 11400 | 90.126 | 179.812 | 7256.64 | -4231.44 | -208.56
| 11500 | 90.126 | 179.812 | 7256.42 | -4331.44 | -208.23
| 11600 | 90.126 | 179.812 | 7256.2 | -4431.44 | -207.9
| 11700 | 90.126 | 179.812 | 7255.98 | -4531.44 | -207.58
| 11800 | 90.126 | 179.812 | 7255.76 | -4631.44 | -207.25
| 11900 | 90.126 | 179.812 | 7255.54 | -4731.44 | -206.92
| 12000 | 90.126 | 179.812 | 7255.32 | -4831.44 | -206.59
| 12100 | 90.126 | 179.812 | 7255.1 | -4931.44 | -206.27
| 12200 | 90.126 | 179.812 | 7254.88 | -5031.44 | -205.94
| 12300 | 90.126 | 179.812 | 7254.66 | -5131.44 | -205.61
| 12400 | 90.126 | 179.812 | 7254.44 | -5231.44 | -205.28
| 12500 | 90.126 | 179.812 | 7254.22 | -5331.44 | -204.96
| 12600 | 90.126 | 179.812 | 7254 | -5431.44 | -204.63
| 12700 | 90.126 | 179.812 | 7253.78 | -5531.43 | -204.3
| 12800 | 90.126 | 179.812 | 7253.56 | -5631.43 | -203.98
| 12900 | 90.126 | 179.812 | 7253.34 | -5731.43 | -203.65
| 13000 | 90.126 | 179.812 | 7253.12 | -5831.43 | -203.32
| 13100 | 90.126 | 179.812 | 7252.9 | -5931.43 | -202.99
| 13200 | 90.126 | 179.812 | 7252.68 | -6031.43 | -202.67
| 13300 | 90.126 | 179.812 | 7252.46 | -6131.43 | -202.34
| 13400 | 90.126 | 179.812 | 7252.24 | -6231.43 | -202.01
| 13500 | 90.126 | 179.812 | 7252.02 | -6331.43 | -201.68
| 13600 | 90.126 | 179.812 | 7251.8 | -6431.43 | -201.36
| 13700 | 90.126 | 179.812 | 7251.58 | -6531.43 | -201.03
| 13800 | 90.126 | 179.812 | 7251.36 | -6631.43 | -200.7
| 13900 | 90.126 | 179.812 | 7251.14 | -6731.43 | -200.37
| 14000 | 90.126 | 179.812 | 7250.92 | -6831.42 | -200.05
| 14100 | 90.126 | 179.812 | 7250.7 | -6931.42 | -199.72
| 14200 | 90.126 | 179.812 | 7250.48 | -7031.42 | -199.39
| 14300 | 90.126 | 179.812 | 7250.26 | -7131.42 | -199.06
| 14400 | 90.126 | 179.812 | 7250.04 | -7231.42 | -198.74
| 14417.99 | 90.126 | 179.812 | 7250 | -7249.41 | -198.68

## Lookup (hidden)
North Reference | RetunValue | Grid Type | ReturnValue | Deviation Indicator | ReturnValue
| 2 |  | 0 |  | 4
True |  | SPCS-Colorado Central-NAD27 |  | Directional
Grid |  | SPCS-Colorado Central-NAD83 |  | High Angle
|  | SPCS-Colorado North-NAD27 |  | Horizontal
SPCS-Colorado North-NAD83
SPCS-Colorado South-NAD27
SPCS-Colorado South-NAD83
UTM-Zone 12 NAD27
UTM-Zone 12 NAD83
UTM-Zone 13 NAD27
UTM-Zone 13 NAD83