## Data
Header Information | measured depth (ft) | inclination (°) | azimuth (°) | true vertical depth (ft) | northing +N/-S (ft) | easting +E/-W (ft)
Operator Name | 0 | 0 | 0 | 0 | 0 | 0
KERR-MCGEE OIL & GAS ONSHORE LP | 1400 | 0 | 0 | 1400 | 0 | 0
Operator Number | 1500 | 1.815 | 25.807 | 1499.98 | 1.56 | 0.75
47120 | 1600 | 1.815 | 25.807 | 1599.93 | 4.41 | 2.13
Well Name and Number | 1700 | 1.815 | 25.807 | 1699.88 | 7.26 | 3.51
Sparboe 8N-3HZ | 1800 | 1.815 | 25.807 | 1799.83 | 10.11 | 4.89
API Number (if available) | 1900 | 1.815 | 25.807 | 1899.78 | 12.96 | 6.27
| 2000 | 1.815 | 25.807 | 1999.73 | 15.81 | 7.65
Location: QQ SEC TWP RGE | 2100 | 1.815 | 25.807 | 2099.68 | 18.66 | 9.02
NE 1/4 NE 1/4 Sec 34-T2N-R65W | 2200 | 1.815 | 25.807 | 2199.63 | 21.51 | 10.4
Citing Type: Planned or Actual | 2300 | 1.815 | 25.807 | 2299.58 | 24.36 | 11.78
Planned | 2400 | 1.815 | 25.807 | 2399.53 | 27.21 | 13.16
Deviation Indicator | 2500 | 1.815 | 25.807 | 2499.48 | 30.07 | 14.54
Horizontal | 2600 | 1.815 | 25.807 | 2599.43 | 32.92 | 15.92
North Reference | 2700 | 1.815 | 25.807 | 2699.38 | 35.77 | 17.3
True | 2800 | 1.815 | 25.807 | 2799.33 | 38.62 | 18.67
Grid Type | 2900 | 1.815 | 25.807 | 2899.28 | 41.47 | 20.05
#VALUE! | 3000 | 1.815 | 25.807 | 2999.23 | 44.32 | 21.43
| 3100 | 1.815 | 25.807 | 3099.18 | 47.17 | 22.81
| 3200 | 1.815 | 25.807 | 3199.13 | 50.02 | 24.19
| 3300 | 1.815 | 25.807 | 3299.08 | 52.87 | 25.57
| 3400 | 1.815 | 25.807 | 3399.03 | 55.72 | 26.95
| 3500 | 1.815 | 25.807 | 3498.98 | 58.57 | 28.32
| 3600 | 1.815 | 25.807 | 3598.93 | 61.42 | 29.7
| 3700 | 1.815 | 25.807 | 3698.88 | 64.27 | 31.08
| 3800 | 1.815 | 25.807 | 3798.83 | 67.13 | 32.46
| 3900 | 1.815 | 25.807 | 3898.78 | 69.98 | 33.84
| 4000 | 1.815 | 25.807 | 3998.73 | 72.83 | 35.22
| 4100 | 1.815 | 25.807 | 4098.68 | 75.68 | 36.6
| 4200 | 1.815 | 25.807 | 4198.63 | 78.53 | 37.97
| 4300 | 1.815 | 25.807 | 4298.58 | 81.38 | 39.35
| 4400 | 1.815 | 25.807 | 4398.53 | 84.23 | 40.73
| 4500 | 1.815 | 25.807 | 4498.48 | 87.08 | 42.11
| 4600 | 1.815 | 25.807 | 4598.43 | 89.93 | 43.49
| 4700 | 1.815 | 25.807 | 4698.38 | 92.78 | 44.87
| 4800 | 1.815 | 25.807 | 4798.33 | 95.63 | 46.24
| 4900 | 1.815 | 25.807 | 4898.28 | 98.48 | 47.62
| 5000 | 1.815 | 25.807 | 4998.22 | 101.33 | 49
| 5100 | 1.815 | 25.807 | 5098.17 | 104.19 | 50.38
| 5200 | 1.815 | 25.807 | 5198.12 | 107.04 | 51.76
| 5300 | 1.815 | 25.807 | 5298.07 | 109.89 | 53.14
| 5400 | 1.815 | 25.807 | 5398.02 | 112.74 | 54.52
| 5500 | 1.815 | 25.807 | 5497.97 | 115.59 | 55.89
| 5600 | 1.815 | 25.807 | 5597.92 | 118.44 | 57.27
| 5700 | 1.815 | 25.807 | 5697.87 | 121.29 | 58.65
| 5800 | 1.815 | 25.807 | 5797.82 | 124.14 | 60.03
| 5900 | 1.815 | 25.807 | 5897.77 | 126.99 | 61.41
| 6000 | 1.815 | 25.807 | 5997.72 | 129.84 | 62.79
| 6100 | 1.815 | 25.807 | 6097.67 | 132.69 | 64.17
| 6200 | 1.815 | 25.807 | 6197.62 | 135.54 | 65.54
| 6300 | 1.815 | 25.807 | 6297.57 | 138.39 | 66.92
| 6400 | 1.815 | 25.807 | 6397.52 | 141.25 | 68.3
| 6500 | 4.216 | 168.946 | 6497.46 | 141.19 | 69.69
| 6600 | 14.162 | 176.652 | 6596.05 | 125.33 | 71.11
| 6700 | 24.152 | 178.032 | 6690.4 | 92.59 | 72.53
| 6800 | 34.148 | 178.634 | 6777.62 | 43.96 | 73.91
| 6900 | 44.146 | 178.987 | 6855.08 | -19.08 | 75.2
| 7000 | 54.144 | 179.232 | 6920.41 | -94.61 | 76.36
| 7100 | 64.143 | 179.421 | 6971.63 | -180.34 | 77.36
| 7200 | 74.142 | 179.581 | 7007.19 | -273.66 | 78.17
| 7300 | 84.141 | 179.725 | 7026.01 | -371.75 | 78.76
| 7400 | 90.076 | 179.808 | 7028.95 | -471.64 | 79.14
| 7500 | 90.076 | 179.808 | 7028.81 | -571.64 | 79.47
| 7600 | 90.076 | 179.808 | 7028.68 | -671.64 | 79.81
| 7700 | 90.076 | 179.808 | 7028.55 | -771.64 | 80.14
| 7800 | 90.076 | 179.808 | 7028.42 | -871.64 | 80.48
| 7900 | 90.076 | 179.808 | 7028.29 | -971.64 | 80.81
| 8000 | 90.076 | 179.808 | 7028.15 | -1071.64 | 81.15
| 8100 | 90.076 | 179.808 | 7028.02 | -1171.64 | 81.48
| 8200 | 90.076 | 179.808 | 7027.89 | -1271.64 | 81.82
| 8300 | 90.076 | 179.808 | 7027.76 | -1371.64 | 82.15
| 8400 | 90.076 | 179.808 | 7027.63 | -1471.64 | 82.49
| 8500 | 90.076 | 179.808 | 7027.49 | -1571.64 | 82.82
| 8600 | 90.076 | 179.808 | 7027.36 | -1671.64 | 83.16
| 8700 | 90.076 | 179.808 | 7027.23 | -1771.64 | 83.49
| 8800 | 90.076 | 179.808 | 7027.1 | -1871.63 | 83.83
| 8900 | 90.076 | 179.808 | 7026.97 | -1971.63 | 84.16
| 9000 | 90.076 | 179.808 | 7026.83 | -2071.63 | 84.5
| 9100 | 90.076 | 179.808 | 7026.7 | -2171.63 | 84.83
| 9200 | 90.076 | 179.808 | 7026.57 | -2271.63 | 85.17
| 9300 | 90.076 | 179.808 | 7026.44 | -2371.63 | 85.5
| 9400 | 90.076 | 179.808 | 7026.31 | -2471.63 | 85.84
| 9500 | 90.076 | 179.808 | 7026.17 | -2571.63 | 86.18
| 9600 | 90.076 | 179.808 | 7026.04 | -2671.63 | 86.51
| 9700 | 90.076 | 179.808 | 7025.91 | -2771.63 | 86.85
| 9800 | 90.076 | 179.808 | 7025.78 | -2871.63 | 87.18
| 9900 | 90.076 | 179.808 | 7025.65 | -2971.63 | 87.52
| 10000 | 90.076 | 179.808 | 7025.52 | -3071.63 | 87.85
| 10100 | 90.076 | 179.808 | 7025.38 | -3171.63 | 88.19
| 10200 | 90.076 | 179.808 | 7025.25 | -3271.63 | 88.52
| 10300 | 90.076 | 179.808 | 7025.12 | -3371.62 | 88.86
| 10400 | 90.076 | 179.808 | 7024.99 | -3471.62 | 89.19
| 10500 | 90.076 | 179.808 | 7024.86 | -3571.62 | 89.53
| 10600 | 90.076 | 179.808 | 7024.72 | -3671.62 | 89.86
| 10700 | 90.076 | 179.808 | 7024.59 | -3771.62 | 90.2
| 10800 | 90.076 | 179.808 | 7024.46 | -3871.62 | 90.53
| 10900 | 90.076 | 179.808 | 7024.33 | -3971.62 | 90.87
| 11000 | 90.076 | 179.808 | 7024.2 | -4071.62 | 91.2
| 11100 | 90.076 | 179.808 | 7024.06 | -4171.62 | 91.54
| 11200 | 90.076 | 179.808 | 7023.93 | -4271.62 | 91.87
| 11300 | 90.076 | 179.808 | 7023.8 | -4371.62 | 92.21
| 11400 | 90.076 | 179.808 | 7023.67 | -4471.62 | 92.54
| 11500 | 90.076 | 179.808 | 7023.54 | -4571.62 | 92.88
| 11600 | 90.076 | 179.808 | 7023.4 | -4671.62 | 93.21
| 11700 | 90.076 | 179.808 | 7023.27 | -4771.62 | 93.55
| 11800 | 90.076 | 179.808 | 7023.14 | -4871.61 | 93.88
| 11900 | 90.076 | 179.808 | 7023.01 | -4971.61 | 94.22
| 12000 | 90.076 | 179.808 | 7022.88 | -5071.61 | 94.55
| 12100 | 90.076 | 179.808 | 7022.74 | -5171.61 | 94.89
| 12200 | 90.076 | 179.808 | 7022.61 | -5271.61 | 95.22
| 12300 | 90.076 | 179.808 | 7022.48 | -5371.61 | 95.56
| 12400 | 90.076 | 179.808 | 7022.35 | -5471.61 | 95.9
| 12500 | 90.076 | 179.808 | 7022.22 | -5571.61 | 96.23
| 12600 | 90.076 | 179.808 | 7022.08 | -5671.61 | 96.57
| 12700 | 90.076 | 179.808 | 7021.95 | -5771.61 | 96.9
| 12800 | 90.076 | 179.808 | 7021.82 | -5871.61 | 97.24
| 12900 | 90.076 | 179.808 | 7021.69 | -5971.61 | 97.57
| 13000 | 90.076 | 179.808 | 7021.56 | -6071.61 | 97.91
| 13100 | 90.076 | 179.808 | 7021.42 | -6171.61 | 98.24
| 13200 | 90.076 | 179.808 | 7021.29 | -6271.61 | 98.58
| 13300 | 90.076 | 179.808 | 7021.16 | -6371.61 | 98.91
| 13400 | 90.076 | 179.808 | 7021.03 | -6471.6 | 99.25
| 13500 | 90.076 | 179.808 | 7020.9 | -6571.6 | 99.58
| 13600 | 90.076 | 179.808 | 7020.76 | -6671.6 | 99.92
| 13700 | 90.076 | 179.808 | 7020.63 | -6771.6 | 100.25
| 13800 | 90.076 | 179.808 | 7020.5 | -6871.6 | 100.59
| 13900 | 90.076 | 179.808 | 7020.37 | -6971.6 | 100.92
| 14000 | 90.076 | 179.808 | 7020.24 | -7071.6 | 101.26
| 14100 | 90.076 | 179.808 | 7020.1 | -7171.6 | 101.59
| 14178.9 | 90.076 | 179.808 | 7020 | -7250.5 | 101.86

## Lookup (hidden)
North Reference | RetunValue | Grid Type | ReturnValue | Deviation Indicator | ReturnValue
| 2 |  | 0 |  | 4
True |  | SPCS-Colorado Central-NAD27 |  | Directional
Grid |  | SPCS-Colorado Central-NAD83 |  | High Angle
|  | SPCS-Colorado North-NAD27 |  | Horizontal
SPCS-Colorado North-NAD83
SPCS-Colorado South-NAD27
SPCS-Colorado South-NAD83
UTM-Zone 12 NAD27
UTM-Zone 12 NAD83
UTM-Zone 13 NAD27
UTM-Zone 13 NAD83