## Data
Header Information | measured depth (ft) | inclination (°) | azimuth (°) | true vertical depth (ft) | northing +N/-S (ft) | easting +E/-W (ft)
Operator Name | 0 | 0 | 0 | 0 | 0 | 0
KERR-MCGEE OIL & GAS ONSHORE LP | 1300 | 0 | 0 | 1300 | 0 | 0
Operator Number | 1400 | 2 | 61.026 | 1399.98 | 0.85 | 1.53
47120 | 1500 | 3.866 | 61.026 | 1499.84 | 3.38 | 6.1
Well Name and Number | 1600 | 3.866 | 61.026 | 1599.61 | 6.64 | 12
Sparboe 40C-3HZ | 1700 | 3.866 | 61.026 | 1699.38 | 9.91 | 17.9
API Number (if available) | 1800 | 3.866 | 61.026 | 1799.16 | 13.18 | 23.8
| 1900 | 3.866 | 61.026 | 1898.93 | 16.44 | 29.69
Location: QQ SEC TWP RGE | 2000 | 3.866 | 61.026 | 1998.7 | 19.71 | 35.59
NE 1/4 NE 1/4 Sec 34-T2N-R65W | 2100 | 3.866 | 61.026 | 2098.47 | 22.98 | 41.49
Citing Type: Planned or Actual | 2200 | 3.866 | 61.026 | 2198.24 | 26.24 | 47.39
Planned | 2300 | 3.866 | 61.026 | 2298.02 | 29.51 | 53.29
Deviation Indicator | 2400 | 3.866 | 61.026 | 2397.79 | 32.77 | 59.19
Horizontal | 2500 | 3.866 | 61.026 | 2497.56 | 36.04 | 65.09
North Reference | 2600 | 3.866 | 61.026 | 2597.33 | 39.31 | 70.99
True | 2700 | 3.866 | 61.026 | 2697.11 | 42.57 | 76.89
Grid Type | 2800 | 3.866 | 61.026 | 2796.88 | 45.84 | 82.79
#VALUE! | 2900 | 3.866 | 61.026 | 2896.65 | 49.11 | 88.69
| 3000 | 3.866 | 61.026 | 2996.42 | 52.37 | 94.58
| 3100 | 3.866 | 61.026 | 3096.2 | 55.64 | 100.48
| 3200 | 3.866 | 61.026 | 3195.97 | 58.91 | 106.38
| 3300 | 3.866 | 61.026 | 3295.74 | 62.17 | 112.28
| 3400 | 3.866 | 61.026 | 3395.51 | 65.44 | 118.18
| 3500 | 3.866 | 61.026 | 3495.29 | 68.71 | 124.08
| 3600 | 3.866 | 61.026 | 3595.06 | 71.97 | 129.98
| 3700 | 3.866 | 61.026 | 3694.83 | 75.24 | 135.88
| 3800 | 3.866 | 61.026 | 3794.6 | 78.51 | 141.78
| 3900 | 3.866 | 61.026 | 3894.38 | 81.77 | 147.68
| 4000 | 3.866 | 61.026 | 3994.15 | 85.04 | 153.58
| 4100 | 3.866 | 61.026 | 4093.92 | 88.3 | 159.47
| 4200 | 3.866 | 61.026 | 4193.69 | 91.57 | 165.37
| 4300 | 3.866 | 61.026 | 4293.47 | 94.84 | 171.27
| 4400 | 3.866 | 61.026 | 4393.24 | 98.1 | 177.17
| 4500 | 3.866 | 61.026 | 4493.01 | 101.37 | 183.07
| 4600 | 3.866 | 61.026 | 4592.78 | 104.64 | 188.97
| 4700 | 3.866 | 61.026 | 4692.55 | 107.9 | 194.87
| 4800 | 3.866 | 61.026 | 4792.33 | 111.17 | 200.77
| 4900 | 3.866 | 61.026 | 4892.1 | 114.44 | 206.67
| 5000 | 3.866 | 61.026 | 4991.87 | 117.7 | 212.57
| 5100 | 3.866 | 61.026 | 5091.64 | 120.97 | 218.46
| 5200 | 3.866 | 61.026 | 5191.42 | 124.24 | 224.36
| 5300 | 3.866 | 61.026 | 5291.19 | 127.5 | 230.26
| 5400 | 3.866 | 61.026 | 5390.96 | 130.77 | 236.16
| 5500 | 3.866 | 61.026 | 5490.73 | 134.03 | 242.06
| 5600 | 3.866 | 61.026 | 5590.51 | 137.3 | 247.96
| 5700 | 3.866 | 61.026 | 5690.28 | 140.57 | 253.86
| 5800 | 3.866 | 61.026 | 5790.05 | 143.83 | 259.76
| 5900 | 3.866 | 61.026 | 5889.82 | 147.1 | 265.66
| 6000 | 3.866 | 61.026 | 5989.6 | 150.37 | 271.56
| 6100 | 3.866 | 61.026 | 6089.37 | 153.63 | 277.46
| 6200 | 3.866 | 61.026 | 6189.14 | 156.9 | 283.35
| 6300 | 3.866 | 61.026 | 6288.91 | 160.17 | 289.25
| 6400 | 3.866 | 61.026 | 6388.69 | 163.43 | 295.15
| 6500 | 3.866 | 61.026 | 6488.46 | 166.7 | 301.05
| 6600 | 3.866 | 61.026 | 6588.23 | 169.97 | 306.95
| 6700 | 3.427 | 81.328 | 6688.01 | 173.07 | 312.85
| 6800 | 10.077 | 160.332 | 6787.4 | 165.26 | 318.77
| 6900 | 19.776 | 170.321 | 6883.92 | 140.29 | 324.57
| 7000 | 29.672 | 173.835 | 6974.65 | 98.9 | 330.09
| 7100 | 39.617 | 175.7 | 7056.82 | 42.35 | 335.15
| 7200 | 49.581 | 176.912 | 7127.93 | -27.63 | 339.6
| 7300 | 59.554 | 177.808 | 7185.83 | -108.92 | 343.31
| 7400 | 69.533 | 178.537 | 7228.76 | -199.05 | 346.16
| 7500 | 79.514 | 179.175 | 7255.42 | -295.28 | 348.07
| 7600 | 89.496 | 179.774 | 7264.98 | -394.69 | 348.98
| 7700 | 90.125 | 179.811 | 7264.79 | -494.69 | 349.31
| 7800 | 90.125 | 179.811 | 7264.58 | -594.69 | 349.64
| 7900 | 90.125 | 179.811 | 7264.36 | -694.69 | 349.97
| 8000 | 90.125 | 179.811 | 7264.14 | -794.69 | 350.3
| 8100 | 90.125 | 179.811 | 7263.92 | -894.69 | 350.63
| 8200 | 90.125 | 179.811 | 7263.7 | -994.69 | 350.96
| 8300 | 90.125 | 179.811 | 7263.48 | -1094.69 | 351.29
| 8400 | 90.125 | 179.811 | 7263.26 | -1194.69 | 351.62
| 8500 | 90.125 | 179.811 | 7263.04 | -1294.69 | 351.95
| 8600 | 90.125 | 179.811 | 7262.82 | -1394.69 | 352.28
| 8700 | 90.125 | 179.811 | 7262.61 | -1494.69 | 352.61
| 8800 | 90.125 | 179.811 | 7262.39 | -1594.69 | 352.94
| 8900 | 90.125 | 179.811 | 7262.17 | -1694.68 | 353.27
| 9000 | 90.125 | 179.811 | 7261.95 | -1794.68 | 353.6
| 9100 | 90.125 | 179.811 | 7261.73 | -1894.68 | 353.93
| 9200 | 90.125 | 179.811 | 7261.51 | -1994.68 | 354.26
| 9300 | 90.125 | 179.811 | 7261.29 | -2094.68 | 354.59
| 9400 | 90.125 | 179.811 | 7261.07 | -2194.68 | 354.92
| 9500 | 90.125 | 179.811 | 7260.85 | -2294.68 | 355.25
| 9600 | 90.125 | 179.811 | 7260.63 | -2394.68 | 355.58
| 9700 | 90.125 | 179.811 | 7260.42 | -2494.68 | 355.91
| 9800 | 90.125 | 179.811 | 7260.2 | -2594.68 | 356.24
| 9900 | 90.125 | 179.811 | 7259.98 | -2694.68 | 356.57
| 10000 | 90.125 | 179.811 | 7259.76 | -2794.68 | 356.9
| 10100 | 90.125 | 179.811 | 7259.54 | -2894.68 | 357.23
| 10200 | 90.125 | 179.811 | 7259.32 | -2994.67 | 357.56
| 10300 | 90.125 | 179.811 | 7259.1 | -3094.67 | 357.89
| 10400 | 90.125 | 179.811 | 7258.88 | -3194.67 | 358.22
| 10500 | 90.125 | 179.811 | 7258.66 | -3294.67 | 358.55
| 10600 | 90.125 | 179.811 | 7258.44 | -3394.67 | 358.88
| 10700 | 90.125 | 179.811 | 7258.23 | -3494.67 | 359.21
| 10800 | 90.125 | 179.811 | 7258.01 | -3594.67 | 359.54
| 10900 | 90.125 | 179.811 | 7257.79 | -3694.67 | 359.87
| 11000 | 90.125 | 179.811 | 7257.57 | -3794.67 | 360.2
| 11100 | 90.125 | 179.811 | 7257.35 | -3894.67 | 360.53
| 11200 | 90.125 | 179.811 | 7257.13 | -3994.67 | 360.86
| 11300 | 90.125 | 179.811 | 7256.91 | -4094.67 | 361.19
| 11400 | 90.125 | 179.811 | 7256.69 | -4194.66 | 361.52
| 11500 | 90.125 | 179.811 | 7256.47 | -4294.66 | 361.85
| 11600 | 90.125 | 179.811 | 7256.25 | -4394.66 | 362.18
| 11700 | 90.125 | 179.811 | 7256.04 | -4494.66 | 362.51
| 11800 | 90.125 | 179.811 | 7255.82 | -4594.66 | 362.84
| 11900 | 90.125 | 179.811 | 7255.6 | -4694.66 | 363.17
| 12000 | 90.125 | 179.811 | 7255.38 | -4794.66 | 363.5
| 12100 | 90.125 | 179.811 | 7255.16 | -4894.66 | 363.83
| 12200 | 90.125 | 179.811 | 7254.94 | -4994.66 | 364.16
| 12300 | 90.125 | 179.811 | 7254.72 | -5094.66 | 364.49
| 12400 | 90.125 | 179.811 | 7254.5 | -5194.66 | 364.82
| 12500 | 90.125 | 179.811 | 7254.28 | -5294.66 | 365.16
| 12600 | 90.125 | 179.811 | 7254.06 | -5394.66 | 365.49
| 12700 | 90.125 | 179.811 | 7253.85 | -5494.65 | 365.82
| 12800 | 90.125 | 179.811 | 7253.63 | -5594.65 | 366.15
| 12900 | 90.125 | 179.811 | 7253.41 | -5694.65 | 366.48
| 13000 | 90.125 | 179.811 | 7253.19 | -5794.65 | 366.81
| 13100 | 90.125 | 179.811 | 7252.97 | -5894.65 | 367.14
| 13200 | 90.125 | 179.811 | 7252.75 | -5994.65 | 367.47
| 13300 | 90.125 | 179.811 | 7252.53 | -6094.65 | 367.8
| 13400 | 90.125 | 179.811 | 7252.31 | -6194.65 | 368.13
| 13500 | 90.125 | 179.811 | 7252.09 | -6294.65 | 368.46
| 13600 | 90.125 | 179.811 | 7251.87 | -6394.65 | 368.79
| 13700 | 90.125 | 179.811 | 7251.66 | -6494.65 | 369.12
| 13800 | 90.125 | 179.811 | 7251.44 | -6594.65 | 369.45
| 13900 | 90.125 | 179.811 | 7251.22 | -6694.65 | 369.78
| 14000 | 90.125 | 179.811 | 7251 | -6794.64 | 370.11
| 14100 | 90.125 | 179.811 | 7250.78 | -6894.64 | 370.44
| 14200 | 90.125 | 179.811 | 7250.56 | -6994.64 | 370.77
| 14300 | 90.125 | 179.811 | 7250.34 | -7094.64 | 371.1
| 14400 | 90.125 | 179.811 | 7250.12 | -7194.64 | 371.43
| 14456.22 | 90.125 | 179.811 | 7250 | -7250.86 | 371.61

## Lookup (hidden)
North Reference | RetunValue | Grid Type | ReturnValue | Deviation Indicator | ReturnValue
| 2 |  | 0 |  | 4
True |  | SPCS-Colorado Central-NAD27 |  | Directional
Grid |  | SPCS-Colorado Central-NAD83 |  | High Angle
|  | SPCS-Colorado North-NAD27 |  | Horizontal
SPCS-Colorado North-NAD83
SPCS-Colorado South-NAD27
SPCS-Colorado South-NAD83
UTM-Zone 12 NAD27
UTM-Zone 12 NAD83
UTM-Zone 13 NAD27
UTM-Zone 13 NAD83