## Data
Header Information | measured depth (ft) | inclination (°) | azimuth (°) | true vertical depth (ft) | northing +N/-S (ft) | easting +E/-W (ft)
Operator Name | 0 | 0 | 0 | 0 | 0 | 0
KERR-MCGEE OIL & GAS ONSHORE LP | 1500 | 0 | 0 | 1500 | 0 | 0
Operator Number | 1600 | 2 | 78.702 | 1599.98 | 0.34 | 1.71
47120 | 1700 | 4 | 78.702 | 1699.84 | 1.37 | 6.84
Well Name and Number | 1800 | 6 | 78.702 | 1799.45 | 3.07 | 15.39
Sparboe 40N-3HZ | 1900 | 7.471 | 78.702 | 1898.72 | 5.44 | 27.22
API Number (if available) | 2000 | 7.471 | 78.702 | 1997.87 | 7.99 | 39.97
| 2100 | 7.471 | 78.702 | 2097.02 | 10.53 | 52.72
Location: QQ SEC TWP RGE | 2200 | 7.471 | 78.702 | 2196.17 | 13.08 | 65.47
NE 1/4 NE 1/4 Sec 34-T2N-R65W | 2300 | 7.471 | 78.702 | 2295.32 | 15.63 | 78.22
Citing Type: Planned or Actual | 2400 | 7.471 | 78.702 | 2394.47 | 18.18 | 90.97
Planned | 2500 | 7.471 | 78.702 | 2493.62 | 20.72 | 103.72
Deviation Indicator | 2600 | 7.471 | 78.702 | 2592.78 | 23.27 | 116.47
Horizontal | 2700 | 7.471 | 78.702 | 2691.93 | 25.82 | 129.22
North Reference | 2800 | 7.471 | 78.702 | 2791.08 | 28.36 | 141.97
True | 2900 | 7.471 | 78.702 | 2890.23 | 30.91 | 154.72
Grid Type | 3000 | 7.471 | 78.702 | 2989.38 | 33.46 | 167.47
#VALUE! | 3100 | 7.471 | 78.702 | 3088.53 | 36.01 | 180.22
| 3200 | 7.471 | 78.702 | 3187.68 | 38.55 | 192.97
| 3300 | 7.471 | 78.702 | 3286.83 | 41.1 | 205.72
| 3400 | 7.471 | 78.702 | 3385.98 | 43.65 | 218.47
| 3500 | 7.471 | 78.702 | 3485.14 | 46.2 | 231.22
| 3600 | 7.471 | 78.702 | 3584.29 | 48.74 | 243.98
| 3700 | 7.471 | 78.702 | 3683.44 | 51.29 | 256.73
| 3800 | 7.471 | 78.702 | 3782.59 | 53.84 | 269.48
| 3900 | 7.471 | 78.702 | 3881.74 | 56.38 | 282.23
| 4000 | 7.471 | 78.702 | 3980.89 | 58.93 | 294.98
| 4100 | 7.471 | 78.702 | 4080.04 | 61.48 | 307.73
| 4200 | 7.471 | 78.702 | 4179.19 | 64.03 | 320.48
| 4300 | 7.471 | 78.702 | 4278.34 | 66.57 | 333.23
| 4400 | 7.471 | 78.702 | 4377.5 | 69.12 | 345.98
| 4500 | 7.471 | 78.702 | 4476.65 | 71.67 | 358.73
| 4600 | 7.471 | 78.702 | 4575.8 | 74.22 | 371.48
| 4700 | 7.471 | 78.702 | 4674.95 | 76.76 | 384.23
| 4800 | 7.471 | 78.702 | 4774.1 | 79.31 | 396.98
| 4900 | 7.471 | 78.702 | 4873.25 | 81.86 | 409.73
| 5000 | 7.471 | 78.702 | 4972.4 | 84.41 | 422.48
| 5100 | 7.471 | 78.702 | 5071.55 | 86.95 | 435.23
| 5200 | 7.471 | 78.702 | 5170.7 | 89.5 | 447.98
| 5300 | 7.471 | 78.702 | 5269.86 | 92.05 | 460.73
| 5400 | 7.471 | 78.702 | 5369.01 | 94.59 | 473.48
| 5500 | 7.471 | 78.702 | 5468.16 | 97.14 | 486.23
| 5600 | 7.471 | 78.702 | 5567.31 | 99.69 | 498.98
| 5700 | 7.471 | 78.702 | 5666.46 | 102.24 | 511.73
| 5800 | 7.471 | 78.702 | 5765.61 | 104.78 | 524.48
| 5900 | 7.471 | 78.702 | 5864.76 | 107.33 | 537.23
| 6000 | 7.471 | 78.702 | 5963.91 | 109.88 | 549.98
| 6100 | 7.471 | 78.702 | 6063.06 | 112.43 | 562.73
| 6200 | 7.471 | 78.702 | 6162.22 | 114.97 | 575.48
| 6300 | 7.471 | 78.702 | 6261.37 | 117.52 | 588.23
| 6400 | 7.471 | 78.702 | 6360.52 | 120.07 | 600.98
| 6500 | 7.333 | 88.965 | 6459.67 | 122.46 | 613.73
| 6600 | 12.293 | 143.604 | 6558.37 | 113.99 | 626.46
| 6700 | 21.15 | 160.372 | 6654.1 | 88.36 | 638.87
| 6800 | 30.699 | 167.282 | 6743.95 | 46.36 | 650.58
| 6900 | 40.451 | 171.119 | 6825.2 | -10.73 | 661.24
| 7000 | 50.287 | 173.664 | 6895.37 | -81.19 | 670.51
| 7100 | 60.165 | 175.567 | 6952.34 | -162.87 | 678.13
| 7200 | 70.065 | 177.125 | 6994.37 | -253.29 | 683.85
| 7300 | 79.977 | 178.497 | 7020.18 | -349.7 | 687.51
| 7400 | 89.894 | 179.786 | 7029 | -449.17 | 688.99
| 7500 | 90.076 | 179.81 | 7028.87 | -549.17 | 689.33
| 7600 | 90.076 | 179.81 | 7028.74 | -649.17 | 689.66
| 7700 | 90.076 | 179.81 | 7028.61 | -749.17 | 689.99
| 7800 | 90.076 | 179.81 | 7028.47 | -849.17 | 690.32
| 7900 | 90.076 | 179.81 | 7028.34 | -949.17 | 690.66
| 8000 | 90.076 | 179.81 | 7028.21 | -1049.17 | 690.99
| 8100 | 90.076 | 179.81 | 7028.08 | -1149.17 | 691.32
| 8200 | 90.076 | 179.81 | 7027.94 | -1249.16 | 691.65
| 8300 | 90.076 | 179.81 | 7027.81 | -1349.16 | 691.98
| 8400 | 90.076 | 179.81 | 7027.68 | -1449.16 | 692.32
| 8500 | 90.076 | 179.81 | 7027.55 | -1549.16 | 692.65
| 8600 | 90.076 | 179.81 | 7027.41 | -1649.16 | 692.98
| 8700 | 90.076 | 179.81 | 7027.28 | -1749.16 | 693.31
| 8800 | 90.076 | 179.81 | 7027.15 | -1849.16 | 693.65
| 8900 | 90.076 | 179.81 | 7027.02 | -1949.16 | 693.98
| 9000 | 90.076 | 179.81 | 7026.89 | -2049.16 | 694.31
| 9100 | 90.076 | 179.81 | 7026.75 | -2149.16 | 694.64
| 9200 | 90.076 | 179.81 | 7026.62 | -2249.16 | 694.98
| 9300 | 90.076 | 179.81 | 7026.49 | -2349.16 | 695.31
| 9400 | 90.076 | 179.81 | 7026.36 | -2449.16 | 695.64
| 9500 | 90.076 | 179.81 | 7026.22 | -2549.16 | 695.97
| 9600 | 90.076 | 179.81 | 7026.09 | -2649.16 | 696.31
| 9700 | 90.076 | 179.81 | 7025.96 | -2749.16 | 696.64
| 9800 | 90.076 | 179.81 | 7025.83 | -2849.15 | 696.97
| 9900 | 90.076 | 179.81 | 7025.69 | -2949.15 | 697.3
| 10000 | 90.076 | 179.81 | 7025.56 | -3049.15 | 697.63
| 10100 | 90.076 | 179.81 | 7025.43 | -3149.15 | 697.97
| 10200 | 90.076 | 179.81 | 7025.3 | -3249.15 | 698.3
| 10300 | 90.076 | 179.81 | 7025.17 | -3349.15 | 698.63
| 10400 | 90.076 | 179.81 | 7025.03 | -3449.15 | 698.96
| 10500 | 90.076 | 179.81 | 7024.9 | -3549.15 | 699.3
| 10600 | 90.076 | 179.81 | 7024.77 | -3649.15 | 699.63
| 10700 | 90.076 | 179.81 | 7024.64 | -3749.15 | 699.96
| 10800 | 90.076 | 179.81 | 7024.5 | -3849.15 | 700.29
| 10900 | 90.076 | 179.81 | 7024.37 | -3949.15 | 700.63
| 11000 | 90.076 | 179.81 | 7024.24 | -4049.15 | 700.96
| 11100 | 90.076 | 179.81 | 7024.11 | -4149.15 | 701.29
| 11200 | 90.076 | 179.81 | 7023.97 | -4249.15 | 701.62
| 11300 | 90.076 | 179.81 | 7023.84 | -4349.14 | 701.95
| 11400 | 90.076 | 179.81 | 7023.71 | -4449.14 | 702.29
| 11500 | 90.076 | 179.81 | 7023.58 | -4549.14 | 702.62
| 11600 | 90.076 | 179.81 | 7023.45 | -4649.14 | 702.95
| 11700 | 90.076 | 179.81 | 7023.31 | -4749.14 | 703.28
| 11800 | 90.076 | 179.81 | 7023.18 | -4849.14 | 703.62
| 11900 | 90.076 | 179.81 | 7023.05 | -4949.14 | 703.95
| 12000 | 90.076 | 179.81 | 7022.92 | -5049.14 | 704.28
| 12100 | 90.076 | 179.81 | 7022.78 | -5149.14 | 704.61
| 12200 | 90.076 | 179.81 | 7022.65 | -5249.14 | 704.95
| 12300 | 90.076 | 179.81 | 7022.52 | -5349.14 | 705.28
| 12400 | 90.076 | 179.81 | 7022.39 | -5449.14 | 705.61
| 12500 | 90.076 | 179.81 | 7022.25 | -5549.14 | 705.94
| 12600 | 90.076 | 179.81 | 7022.12 | -5649.14 | 706.27
| 12700 | 90.076 | 179.81 | 7021.99 | -5749.14 | 706.61
| 12800 | 90.076 | 179.81 | 7021.86 | -5849.14 | 706.94
| 12900 | 90.076 | 179.81 | 7021.73 | -5949.13 | 707.27
| 13000 | 90.076 | 179.81 | 7021.59 | -6049.13 | 707.6
| 13100 | 90.076 | 179.81 | 7021.46 | -6149.13 | 707.94
| 13200 | 90.076 | 179.81 | 7021.33 | -6249.13 | 708.27
| 13300 | 90.076 | 179.81 | 7021.2 | -6349.13 | 708.6
| 13400 | 90.076 | 179.81 | 7021.06 | -6449.13 | 708.93
| 13500 | 90.076 | 179.81 | 7020.93 | -6549.13 | 709.27
| 13600 | 90.076 | 179.81 | 7020.8 | -6649.13 | 709.6
| 13700 | 90.076 | 179.81 | 7020.67 | -6749.13 | 709.93
| 13800 | 90.076 | 179.81 | 7020.53 | -6849.13 | 710.26
| 13900 | 90.076 | 179.81 | 7020.4 | -6949.13 | 710.6
| 14000 | 90.076 | 179.81 | 7020.27 | -7049.13 | 710.93
| 14100 | 90.076 | 179.81 | 7020.14 | -7149.13 | 711.26
| 14200 | 90.076 | 179.81 | 7020.01 | -7249.13 | 711.59
| 14203.92 | 90.076 | 179.81 | 7020 | -7253.05 | 711.61

## Lookup (hidden)
North Reference | RetunValue | Grid Type | ReturnValue | Deviation Indicator | ReturnValue
| 2 |  | 0 |  | 4
True |  | SPCS-Colorado Central-NAD27 |  | Directional
Grid |  | SPCS-Colorado Central-NAD83 |  | High Angle
|  | SPCS-Colorado North-NAD27 |  | Horizontal
SPCS-Colorado North-NAD83
SPCS-Colorado South-NAD27
SPCS-Colorado South-NAD83
UTM-Zone 12 NAD27
UTM-Zone 12 NAD83
UTM-Zone 13 NAD27
UTM-Zone 13 NAD83