## Data
Header Information | measured depth (ft) | inclination (°) | azimuth (°) | true vertical depth (ft) | northing +N/-S (ft) | easting +E/-W (ft)
Operator Name | 0 | 0 | 0 | 0 | 0 | 0
KERR-MCGEE OIL & GAS ONSHORE LP | 100 | 0 | 0 | 100 | 0 | 0
Operator Number | 200 | 0 | 0 | 200 | 0 | 0
47120 | 300 | 0 | 0 | 300 | 0 | 0
Well Name and Number | 400 | 0 | 0 | 400 | 0 | 0
SPARBOE 2N-26HZ | 500 | 0 | 0 | 500 | 0 | 0
API Number (if available) | 600 | 0 | 0 | 600 | 0 | 0
| 700 | 0 | 0 | 700 | 0 | 0
Location: QQ SEC TWP RGE | 800 | 0 | 0 | 800 | 0 | 0
SWSE - 35 2N 65W | 900 | 0 | 0 | 900 | 0 | 0
Citing Type: Planned or Actual | 1000 | 0 | 0 | 1000 | 0 | 0
Planned | 1100 | 0 | 0 | 1100 | 0 | 0
Deviation Indicator | 1200 | 0 | 0 | 1200 | 0 | 0
Horizontal | 1300 | 0 | 0 | 1300 | 0 | 0
North Reference | 1400 | 2 | 194.26 | 1399.98 | -1.69 | -0.43
True | 1468.66 | 3.37 | 194.26 | 1468.57 | -4.81 | -1.22
Grid Type | 1500 | 3.37 | 194.26 | 1499.85 | -6.6 | -1.68
#VALUE! | 1600 | 3.37 | 194.26 | 1599.68 | -12.3 | -3.13
| 1700 | 3.37 | 194.26 | 1699.5 | -18 | -4.57
| 1800 | 3.37 | 194.26 | 1799.33 | -23.71 | -6.02
| 1900 | 3.37 | 194.26 | 1899.16 | -29.41 | -7.47
| 2000 | 3.37 | 194.26 | 1998.98 | -35.11 | -8.92
| 2100 | 3.37 | 194.26 | 2098.81 | -40.81 | -10.37
| 2200 | 3.37 | 194.26 | 2198.64 | -46.52 | -11.82
| 2300 | 3.37 | 194.26 | 2298.46 | -52.22 | -13.27
| 2400 | 3.37 | 194.26 | 2398.29 | -57.92 | -14.72
| 2500 | 3.37 | 194.26 | 2498.12 | -63.63 | -16.17
| 2600 | 3.37 | 194.26 | 2597.94 | -69.33 | -17.62
| 2700 | 3.37 | 194.26 | 2697.77 | -75.03 | -19.06
| 2800 | 3.37 | 194.26 | 2797.6 | -80.73 | -20.51
| 2900 | 3.37 | 194.26 | 2897.42 | -86.44 | -21.96
| 3000 | 3.37 | 194.26 | 2997.25 | -92.14 | -23.41
| 3100 | 3.37 | 194.26 | 3097.08 | -97.84 | -24.86
| 3200 | 3.37 | 194.26 | 3196.9 | -103.55 | -26.31
| 3300 | 3.37 | 194.26 | 3296.73 | -109.25 | -27.76
| 3400 | 3.37 | 194.26 | 3396.56 | -114.95 | -29.21
| 3500 | 3.37 | 194.26 | 3496.38 | -120.65 | -30.66
| 3600 | 3.37 | 194.26 | 3596.21 | -126.36 | -32.11
| 3700 | 3.37 | 194.26 | 3696.04 | -132.06 | -33.55
| 3800 | 3.37 | 194.26 | 3795.86 | -137.76 | -35
| 3900 | 3.37 | 194.26 | 3895.69 | -143.47 | -36.45
| 4000 | 3.37 | 194.26 | 3995.52 | -149.17 | -37.9
| 4100 | 3.37 | 194.26 | 4095.34 | -154.87 | -39.35
| 4200 | 3.37 | 194.26 | 4195.17 | -160.57 | -40.8
| 4300 | 3.37 | 194.26 | 4295 | -166.28 | -42.25
| 4400 | 3.37 | 194.26 | 4394.82 | -171.98 | -43.7
| 4500 | 3.37 | 194.26 | 4494.65 | -177.68 | -45.15
| 4600 | 3.37 | 194.26 | 4594.48 | -183.39 | -46.6
| 4700 | 3.37 | 194.26 | 4694.3 | -189.09 | -48.04
| 4800 | 3.37 | 194.26 | 4794.13 | -194.79 | -49.49
| 4900 | 3.37 | 194.26 | 4893.96 | -200.49 | -50.94
| 5000 | 3.37 | 194.26 | 4993.78 | -206.2 | -52.39
| 5100 | 3.37 | 194.26 | 5093.61 | -211.9 | -53.84
| 5200 | 3.37 | 194.26 | 5193.44 | -217.6 | -55.29
| 5300 | 3.37 | 194.26 | 5293.26 | -223.31 | -56.74
| 5400 | 3.37 | 194.26 | 5393.09 | -229.01 | -58.19
| 5500 | 3.37 | 194.26 | 5492.92 | -234.71 | -59.64
| 5600 | 3.37 | 194.26 | 5592.74 | -240.41 | -61.09
| 5700 | 3.37 | 194.26 | 5692.57 | -246.12 | -62.53
| 5800 | 3.37 | 194.26 | 5792.4 | -251.82 | -63.98
| 5900 | 3.37 | 194.26 | 5892.22 | -257.52 | -65.43
| 6000 | 3.37 | 194.26 | 5992.05 | -263.22 | -66.88
| 6100 | 3.37 | 194.26 | 6091.88 | -268.93 | -68.33
| 6200 | 3.37 | 194.26 | 6191.71 | -274.63 | -69.78
| 6300 | 3.37 | 194.26 | 6291.53 | -280.33 | -71.23
| 6400 | 3.37 | 194.26 | 6391.36 | -286.04 | -72.68
| 6413.25 | 3.37 | 194.26 | 6404.59 | -286.79 | -72.87
| 6450 | 0.98 | 294.38 | 6441.31 | -287.71 | -73.42
| 6500 | 5.49 | 349.75 | 6491.23 | -285.18 | -74.24
| 6550 | 10.46 | 354.21 | 6540.73 | -278.3 | -75.12
| 6600 | 15.45 | 355.81 | 6589.44 | -267.14 | -76.07
| 6650 | 20.44 | 356.64 | 6636.99 | -251.78 | -77.07
| 6700 | 25.43 | 357.16 | 6683.03 | -232.32 | -78.11
| 6750 | 30.43 | 357.51 | 6727.19 | -208.94 | -79.19
| 6800 | 35.43 | 357.78 | 6769.14 | -181.79 | -80.31
| 6850 | 40.43 | 357.98 | 6808.57 | -151.08 | -81.44
| 6900 | 45.43 | 358.15 | 6845.17 | -117.06 | -82.59
| 6950 | 50.43 | 358.29 | 6878.66 | -79.97 | -83.74
| 7000 | 55.43 | 358.41 | 6908.79 | -40.11 | -84.89
| 7050 | 60.42 | 358.52 | 6935.34 | 2.23 | -86.02
| 7100 | 65.42 | 358.62 | 6958.09 | 46.72 | -87.13
| 7150 | 70.42 | 358.71 | 6976.87 | 93.03 | -88.21
| 7200 | 75.42 | 358.79 | 6991.55 | 140.8 | -89.25
| 7250 | 80.42 | 358.87 | 7002.01 | 189.66 | -90.25
| 7300 | 85.42 | 358.95 | 7008.17 | 239.26 | -91.19
| 7345.8 | 90 | 359.02 | 7010 | 285 | -92
| 7398.1 | 90.03 | 359.54 | 7009.99 | 337.3 | -92.65
| 7400 | 90.03 | 359.54 | 7009.99 | 339.2 | -92.67
| 7500 | 90.03 | 359.54 | 7009.93 | 439.2 | -93.46
| 7600 | 90.03 | 359.54 | 7009.88 | 539.19 | -94.26
| 7700 | 90.03 | 359.54 | 7009.83 | 639.19 | -95.05
| 7800 | 90.03 | 359.54 | 7009.78 | 739.19 | -95.85
| 7900 | 90.03 | 359.54 | 7009.72 | 839.18 | -96.64
| 8000 | 90.03 | 359.54 | 7009.67 | 939.18 | -97.43
| 8100 | 90.03 | 359.54 | 7009.62 | 1039.18 | -98.23
| 8200 | 90.03 | 359.54 | 7009.57 | 1139.17 | -99.02
| 8300 | 90.03 | 359.54 | 7009.51 | 1239.17 | -99.82
| 8400 | 90.03 | 359.54 | 7009.46 | 1339.17 | -100.61
| 8500 | 90.03 | 359.54 | 7009.41 | 1439.16 | -101.4
| 8600 | 90.03 | 359.54 | 7009.36 | 1539.16 | -102.2
| 8700 | 90.03 | 359.54 | 7009.31 | 1639.16 | -102.99
| 8800 | 90.03 | 359.54 | 7009.25 | 1739.15 | -103.79
| 8900 | 90.03 | 359.54 | 7009.2 | 1839.15 | -104.58
| 9000 | 90.03 | 359.54 | 7009.15 | 1939.15 | -105.38
| 9100 | 90.03 | 359.54 | 7009.1 | 2039.14 | -106.17
| 9200 | 90.03 | 359.54 | 7009.04 | 2139.14 | -106.96
| 9300 | 90.03 | 359.54 | 7008.99 | 2239.14 | -107.76
| 9400 | 90.03 | 359.54 | 7008.94 | 2339.13 | -108.55
| 9500 | 90.03 | 359.54 | 7008.89 | 2439.13 | -109.35
| 9600 | 90.03 | 359.54 | 7008.83 | 2539.13 | -110.14
| 9700 | 90.03 | 359.54 | 7008.78 | 2639.13 | -110.93
| 9800 | 90.03 | 359.54 | 7008.73 | 2739.12 | -111.73
| 9900 | 90.03 | 359.54 | 7008.68 | 2839.12 | -112.52
| 10000 | 90.03 | 359.54 | 7008.63 | 2939.12 | -113.32
| 10100 | 90.03 | 359.54 | 7008.57 | 3039.11 | -114.11
| 10200 | 90.03 | 359.54 | 7008.52 | 3139.11 | -114.91
| 10300 | 90.03 | 359.54 | 7008.47 | 3239.11 | -115.7
| 10400 | 90.03 | 359.54 | 7008.42 | 3339.1 | -116.49
| 10500 | 90.03 | 359.54 | 7008.36 | 3439.1 | -117.29
| 10600 | 90.03 | 359.54 | 7008.31 | 3539.1 | -118.08
| 10700 | 90.03 | 359.54 | 7008.26 | 3639.09 | -118.88
| 10800 | 90.03 | 359.54 | 7008.21 | 3739.09 | -119.67
| 10900 | 90.03 | 359.54 | 7008.15 | 3839.09 | -120.47
| 11000 | 90.03 | 359.54 | 7008.1 | 3939.08 | -121.26
| 11100 | 90.03 | 359.54 | 7008.05 | 4039.08 | -122.05
| 11200 | 90.03 | 359.54 | 7008 | 4139.08 | -122.85
| 11300 | 90.03 | 359.54 | 7007.95 | 4239.07 | -123.64
| 11400 | 90.03 | 359.54 | 7007.89 | 4339.07 | -124.44
| 11500 | 90.03 | 359.54 | 7007.84 | 4439.07 | -125.23
| 11600 | 90.03 | 359.54 | 7007.79 | 4539.07 | -126.02
| 11700 | 90.03 | 359.54 | 7007.74 | 4639.06 | -126.82
| 11800 | 90.03 | 359.54 | 7007.68 | 4739.06 | -127.61
| 11900 | 90.03 | 359.54 | 7007.63 | 4839.06 | -128.41
| 12000 | 90.03 | 359.54 | 7007.58 | 4939.05 | -129.2
| 12100 | 90.03 | 359.54 | 7007.53 | 5039.05 | -130
| 12200 | 90.03 | 359.54 | 7007.47 | 5139.05 | -130.79
| 12300 | 90.03 | 359.54 | 7007.42 | 5239.04 | -131.58
| 12400 | 90.03 | 359.54 | 7007.37 | 5339.04 | -132.38
| 12500 | 90.03 | 359.54 | 7007.32 | 5439.04 | -133.17
| 12600 | 90.03 | 359.54 | 7007.27 | 5539.03 | -133.97
| 12700 | 90.03 | 359.54 | 7007.21 | 5639.03 | -134.76
| 12800 | 90.03 | 359.54 | 7007.16 | 5739.03 | -135.55
| 12900 | 90.03 | 359.54 | 7007.11 | 5839.02 | -136.35
| 13000 | 90.03 | 359.54 | 7007.06 | 5939.02 | -137.14
| 13100 | 90.03 | 359.54 | 7007 | 6039.02 | -137.94
| 13200 | 90.03 | 359.54 | 7006.95 | 6139.01 | -138.73
| 13300 | 90.03 | 359.54 | 7006.9 | 6239.01 | -139.53
| 13400 | 90.03 | 359.54 | 7006.85 | 6339.01 | -140.32
| 13500 | 90.03 | 359.54 | 7006.79 | 6439.01 | -141.11
| 13600 | 90.03 | 359.54 | 7006.74 | 6539 | -141.91
| 13700 | 90.03 | 359.54 | 7006.69 | 6639 | -142.7
| 13800 | 90.03 | 359.54 | 7006.64 | 6739 | -143.5
| 13900 | 90.03 | 359.54 | 7006.59 | 6838.99 | -144.29
| 14000 | 90.03 | 359.54 | 7006.53 | 6938.99 | -145.08
| 14100 | 90.03 | 359.54 | 7006.48 | 7038.99 | -145.88
| 14200 | 90.03 | 359.54 | 7006.43 | 7138.98 | -146.67
| 14300 | 90.03 | 359.54 | 7006.38 | 7238.98 | -147.47
| 14400 | 90.03 | 359.54 | 7006.32 | 7338.98 | -148.26
| 14500 | 90.03 | 359.54 | 7006.27 | 7438.97 | -149.06
| 14600 | 90.03 | 359.54 | 7006.22 | 7538.97 | -149.85
| 14700 | 90.03 | 359.54 | 7006.17 | 7638.97 | -150.64
| 14800 | 90.03 | 359.54 | 7006.11 | 7738.96 | -151.44
| 14900 | 90.03 | 359.54 | 7006.06 | 7838.96 | -152.23
| 15000 | 90.03 | 359.54 | 7006.01 | 7938.96 | -153.03
| 15100 | 90.03 | 359.54 | 7005.96 | 8038.95 | -153.82
| 15200 | 90.03 | 359.54 | 7005.91 | 8138.95 | -154.61
| 15300 | 90.03 | 359.54 | 7005.85 | 8238.95 | -155.41
| 15400 | 90.03 | 359.54 | 7005.8 | 8338.94 | -156.2
| 15500 | 90.03 | 359.54 | 7005.75 | 8438.94 | -157
| 15600 | 90.03 | 359.54 | 7005.7 | 8538.94 | -157.79
| 15700 | 90.03 | 359.54 | 7005.64 | 8638.94 | -158.59
| 15800 | 90.03 | 359.54 | 7005.59 | 8738.93 | -159.38
| 15900 | 90.03 | 359.54 | 7005.54 | 8838.93 | -160.17
| 16000 | 90.03 | 359.54 | 7005.49 | 8938.93 | -160.97
| 16100 | 90.03 | 359.54 | 7005.43 | 9038.92 | -161.76
| 16200 | 90.03 | 359.54 | 7005.38 | 9138.92 | -162.56
| 16300 | 90.03 | 359.54 | 7005.33 | 9238.92 | -163.35
| 16400 | 90.03 | 359.54 | 7005.28 | 9338.91 | -164.15
| 16500 | 90.03 | 359.54 | 7005.23 | 9438.91 | -164.94
| 16600 | 90.03 | 359.54 | 7005.17 | 9538.91 | -165.73
| 16700 | 90.03 | 359.54 | 7005.12 | 9638.9 | -166.53
| 16800 | 90.03 | 359.54 | 7005.07 | 9738.9 | -167.32
| 16900 | 90.03 | 359.54 | 7005.02 | 9838.9 | -168.12
| 16931.61 | 90.03 | 359.54 | 7005 | 9870.51 | -168.37

## Lookup (hidden)
North Reference | RetunValue | Grid Type | ReturnValue | Deviation Indicator | ReturnValue
| 2 |  | 0 |  | 4
True |  | SPCS-Colorado Central-NAD27 |  | Directional
Grid |  | SPCS-Colorado Central-NAD83 |  | High Angle
|  | SPCS-Colorado North-NAD27 |  | Horizontal
SPCS-Colorado North-NAD83
SPCS-Colorado South-NAD27
SPCS-Colorado South-NAD83
UTM-Zone 12 NAD27
UTM-Zone 12 NAD83
UTM-Zone 13 NAD27
UTM-Zone 13 NAD83