## Data
Header Information | measured depth (ft) | inclination (°) | azimuth (°) | true vertical depth (ft) | northing +N/-S (ft) | easting +E/-W (ft)
Operator Name | 0 | 0 | 0 | 0 | 0 | 0
KERR-MCGEE OIL & GAS ONSHORE LP | 100 | 0 | 0 | 100 | 0 | 0
Operator Number | 200 | 0 | 0 | 200 | 0 | 0
47120 | 300 | 0 | 0 | 300 | 0 | 0
Well Name and Number | 400 | 0 | 0 | 400 | 0 | 0
SPARBOE 27N-26HZ | 500 | 0 | 0 | 500 | 0 | 0
API Number (if available) | 600 | 0 | 0 | 600 | 0 | 0
| 700 | 0 | 0 | 700 | 0 | 0
Location: QQ SEC TWP RGE | 800 | 0 | 0 | 800 | 0 | 0
SWSE - 35 2N 65W | 900 | 0 | 0 | 900 | 0 | 0
Citing Type: Planned or Actual | 1000 | 0 | 0 | 1000 | 0 | 0
Planned | 1100 | 0 | 0 | 1100 | 0 | 0
Deviation Indicator | 1200 | 0 | 0 | 1200 | 0 | 0
Horizontal | 1300 | 0 | 0 | 1300 | 0 | 0
North Reference | 1400 | 0 | 0 | 1400 | 0 | 0
True | 1500 | 0 | 0 | 1500 | 0 | 0
Grid Type | 1600 | 2 | 122.29 | 1599.98 | -0.93 | 1.48
#VALUE! | 1700 | 4 | 122.29 | 1699.84 | -3.73 | 5.9
| 1800 | 6 | 122.29 | 1799.45 | -8.38 | 13.27
| 1823.48 | 6.47 | 122.29 | 1822.79 | -9.75 | 15.42
| 1900 | 6.47 | 122.29 | 1898.83 | -14.35 | 22.71
| 2000 | 6.47 | 122.29 | 1998.19 | -20.37 | 32.24
| 2100 | 6.47 | 122.29 | 2097.55 | -26.39 | 41.76
| 2200 | 6.47 | 122.29 | 2196.92 | -32.41 | 51.29
| 2300 | 6.47 | 122.29 | 2296.28 | -38.43 | 60.81
| 2400 | 6.47 | 122.29 | 2395.64 | -44.45 | 70.34
| 2500 | 6.47 | 122.29 | 2495 | -50.47 | 79.86
| 2600 | 6.47 | 122.29 | 2594.37 | -56.49 | 89.39
| 2700 | 6.47 | 122.29 | 2693.73 | -62.51 | 98.91
| 2800 | 6.47 | 122.29 | 2793.09 | -68.53 | 108.44
| 2900 | 6.47 | 122.29 | 2892.46 | -74.54 | 117.96
| 3000 | 6.47 | 122.29 | 2991.82 | -80.56 | 127.49
| 3100 | 6.47 | 122.29 | 3091.18 | -86.58 | 137.01
| 3200 | 6.47 | 122.29 | 3190.55 | -92.6 | 146.54
| 3300 | 6.47 | 122.29 | 3289.91 | -98.62 | 156.06
| 3400 | 6.47 | 122.29 | 3389.27 | -104.64 | 165.59
| 3500 | 6.47 | 122.29 | 3488.64 | -110.66 | 175.11
| 3600 | 6.47 | 122.29 | 3588 | -116.68 | 184.64
| 3700 | 6.47 | 122.29 | 3687.36 | -122.7 | 194.16
| 3800 | 6.47 | 122.29 | 3786.73 | -128.72 | 203.69
| 3900 | 6.47 | 122.29 | 3886.09 | -134.74 | 213.21
| 4000 | 6.47 | 122.29 | 3985.45 | -140.76 | 222.74
| 4100 | 6.47 | 122.29 | 4084.82 | -146.78 | 232.26
| 4200 | 6.47 | 122.29 | 4184.18 | -152.79 | 241.79
| 4300 | 6.47 | 122.29 | 4283.54 | -158.81 | 251.31
| 4400 | 6.47 | 122.29 | 4382.91 | -164.83 | 260.84
| 4500 | 6.47 | 122.29 | 4482.27 | -170.85 | 270.36
| 4600 | 6.47 | 122.29 | 4581.63 | -176.87 | 279.89
| 4700 | 6.47 | 122.29 | 4680.99 | -182.89 | 289.41
| 4800 | 6.47 | 122.29 | 4780.36 | -188.91 | 298.94
| 4900 | 6.47 | 122.29 | 4879.72 | -194.93 | 308.46
| 5000 | 6.47 | 122.29 | 4979.08 | -200.95 | 317.99
| 5100 | 6.47 | 122.29 | 5078.45 | -206.97 | 327.51
| 5200 | 6.47 | 122.29 | 5177.81 | -212.99 | 337.04
| 5300 | 6.47 | 122.29 | 5277.17 | -219.01 | 346.57
| 5400 | 6.47 | 122.29 | 5376.54 | -225.03 | 356.09
| 5500 | 6.47 | 122.29 | 5475.9 | -231.04 | 365.62
| 5600 | 6.47 | 122.29 | 5575.26 | -237.06 | 375.14
| 5700 | 6.47 | 122.29 | 5674.63 | -243.08 | 384.67
| 5800 | 6.47 | 122.29 | 5773.99 | -249.1 | 394.19
| 5900 | 6.47 | 122.29 | 5873.35 | -255.12 | 403.72
| 6000 | 6.47 | 122.29 | 5972.72 | -261.14 | 413.24
| 6100 | 6.47 | 122.29 | 6072.08 | -267.16 | 422.77
| 6200 | 6.47 | 122.29 | 6171.44 | -273.18 | 432.29
| 6300 | 6.47 | 122.29 | 6270.81 | -279.2 | 441.82
| 6400 | 6.47 | 122.29 | 6370.17 | -285.22 | 451.34
| 6434.94 | 6.47 | 122.29 | 6404.88 | -287.32 | 454.67
| 6450 | 5.8 | 109.62 | 6419.86 | -288.03 | 456.1
| 6500 | 6.22 | 60.56 | 6469.62 | -287.55 | 460.85
| 6550 | 9.68 | 33.56 | 6519.14 | -282.71 | 465.53
| 6600 | 14.09 | 21.9 | 6568.07 | -273.55 | 470.13
| 6650 | 18.79 | 15.84 | 6616.01 | -260.15 | 474.6
| 6700 | 23.62 | 12.16 | 6662.62 | -242.6 | 478.91
| 6750 | 28.5 | 9.68 | 6707.52 | -221.04 | 483.03
| 6800 | 33.41 | 7.88 | 6750.39 | -195.63 | 486.93
| 6850 | 38.34 | 6.49 | 6790.89 | -166.56 | 490.57
| 6900 | 43.29 | 5.37 | 6828.72 | -134.06 | 493.92
| 6950 | 48.25 | 4.44 | 6863.59 | -98.38 | 496.98
| 7000 | 53.21 | 3.65 | 6895.23 | -59.78 | 499.7
| 7050 | 58.18 | 2.95 | 6923.4 | -18.56 | 502.07
| 7100 | 63.15 | 2.33 | 6947.89 | 24.96 | 504.07
| 7150 | 68.12 | 1.76 | 6968.52 | 70.47 | 505.69
| 7200 | 73.09 | 1.22 | 6985.12 | 117.6 | 506.91
| 7250 | 78.07 | 0.72 | 6997.56 | 166 | 507.73
| 7300 | 83.05 | 0.23 | 7005.76 | 215.31 | 508.13
| 7350 | 88.02 | 359.75 | 7009.66 | 265.14 | 508.12
| 7369.87 | 90 | 359.56 | 7010 | 285 | 508
| 7373.23 | 90.03 | 359.54 | 7010 | 288.37 | 507.97
| 7400 | 90.03 | 359.54 | 7009.99 | 315.13 | 507.76
| 7500 | 90.03 | 359.54 | 7009.93 | 415.13 | 506.97
| 7600 | 90.03 | 359.54 | 7009.88 | 515.13 | 506.17
| 7700 | 90.03 | 359.54 | 7009.83 | 615.12 | 505.38
| 7800 | 90.03 | 359.54 | 7009.78 | 715.12 | 504.58
| 7900 | 90.03 | 359.54 | 7009.72 | 815.12 | 503.79
| 8000 | 90.03 | 359.54 | 7009.67 | 915.11 | 502.99
| 8100 | 90.03 | 359.54 | 7009.62 | 1015.11 | 502.2
| 8200 | 90.03 | 359.54 | 7009.57 | 1115.11 | 501.4
| 8300 | 90.03 | 359.54 | 7009.52 | 1215.11 | 500.61
| 8400 | 90.03 | 359.54 | 7009.46 | 1315.1 | 499.81
| 8500 | 90.03 | 359.54 | 7009.41 | 1415.1 | 499.02
| 8600 | 90.03 | 359.54 | 7009.36 | 1515.1 | 498.22
| 8700 | 90.03 | 359.54 | 7009.31 | 1615.09 | 497.43
| 8800 | 90.03 | 359.54 | 7009.25 | 1715.09 | 496.63
| 8900 | 90.03 | 359.54 | 7009.2 | 1815.09 | 495.84
| 9000 | 90.03 | 359.54 | 7009.15 | 1915.08 | 495.04
| 9100 | 90.03 | 359.54 | 7009.1 | 2015.08 | 494.25
| 9200 | 90.03 | 359.54 | 7009.05 | 2115.08 | 493.45
| 9300 | 90.03 | 359.54 | 7008.99 | 2215.07 | 492.66
| 9400 | 90.03 | 359.54 | 7008.94 | 2315.07 | 491.86
| 9500 | 90.03 | 359.54 | 7008.89 | 2415.07 | 491.07
| 9600 | 90.03 | 359.54 | 7008.84 | 2515.06 | 490.27
| 9700 | 90.03 | 359.54 | 7008.78 | 2615.06 | 489.48
| 9800 | 90.03 | 359.54 | 7008.73 | 2715.06 | 488.68
| 9900 | 90.03 | 359.54 | 7008.68 | 2815.05 | 487.89
| 10000 | 90.03 | 359.54 | 7008.63 | 2915.05 | 487.09
| 10100 | 90.03 | 359.54 | 7008.58 | 3015.05 | 486.3
| 10200 | 90.03 | 359.54 | 7008.52 | 3115.04 | 485.5
| 10300 | 90.03 | 359.54 | 7008.47 | 3215.04 | 484.71
| 10400 | 90.03 | 359.54 | 7008.42 | 3315.04 | 483.91
| 10500 | 90.03 | 359.54 | 7008.37 | 3415.04 | 483.12
| 10600 | 90.03 | 359.54 | 7008.32 | 3515.03 | 482.32
| 10700 | 90.03 | 359.54 | 7008.26 | 3615.03 | 481.53
| 10800 | 90.03 | 359.54 | 7008.21 | 3715.03 | 480.73
| 10900 | 90.03 | 359.54 | 7008.16 | 3815.02 | 479.94
| 11000 | 90.03 | 359.54 | 7008.11 | 3915.02 | 479.14
| 11100 | 90.03 | 359.54 | 7008.05 | 4015.02 | 478.35
| 11200 | 90.03 | 359.54 | 7008 | 4115.01 | 477.55
| 11300 | 90.03 | 359.54 | 7007.95 | 4215.01 | 476.76
| 11400 | 90.03 | 359.54 | 7007.9 | 4315.01 | 475.96
| 11500 | 90.03 | 359.54 | 7007.85 | 4415 | 475.17
| 11600 | 90.03 | 359.54 | 7007.79 | 4515 | 474.37
| 11700 | 90.03 | 359.54 | 7007.74 | 4615 | 473.58
| 11800 | 90.03 | 359.54 | 7007.69 | 4714.99 | 472.78
| 11900 | 90.03 | 359.54 | 7007.64 | 4814.99 | 471.99
| 12000 | 90.03 | 359.54 | 7007.58 | 4914.99 | 471.19
| 12100 | 90.03 | 359.54 | 7007.53 | 5014.98 | 470.4
| 12200 | 90.03 | 359.54 | 7007.48 | 5114.98 | 469.6
| 12300 | 90.03 | 359.54 | 7007.43 | 5214.98 | 468.81
| 12400 | 90.03 | 359.54 | 7007.38 | 5314.97 | 468.01
| 12500 | 90.03 | 359.54 | 7007.32 | 5414.97 | 467.22
| 12600 | 90.03 | 359.54 | 7007.27 | 5514.97 | 466.42
| 12700 | 90.03 | 359.54 | 7007.22 | 5614.97 | 465.63
| 12800 | 90.03 | 359.54 | 7007.17 | 5714.96 | 464.83
| 12900 | 90.03 | 359.54 | 7007.11 | 5814.96 | 464.04
| 13000 | 90.03 | 359.54 | 7007.06 | 5914.96 | 463.24
| 13100 | 90.03 | 359.54 | 7007.01 | 6014.95 | 462.45
| 13200 | 90.03 | 359.54 | 7006.96 | 6114.95 | 461.65
| 13300 | 90.03 | 359.54 | 7006.91 | 6214.95 | 460.86
| 13400 | 90.03 | 359.54 | 7006.85 | 6314.94 | 460.06
| 13500 | 90.03 | 359.54 | 7006.8 | 6414.94 | 459.27
| 13600 | 90.03 | 359.54 | 7006.75 | 6514.94 | 458.47
| 13700 | 90.03 | 359.54 | 7006.7 | 6614.93 | 457.68
| 13800 | 90.03 | 359.54 | 7006.65 | 6714.93 | 456.88
| 13900 | 90.03 | 359.54 | 7006.59 | 6814.93 | 456.09
| 14000 | 90.03 | 359.54 | 7006.54 | 6914.92 | 455.3
| 14100 | 90.03 | 359.54 | 7006.49 | 7014.92 | 454.5
| 14200 | 90.03 | 359.54 | 7006.44 | 7114.92 | 453.71
| 14300 | 90.03 | 359.54 | 7006.38 | 7214.91 | 452.91
| 14400 | 90.03 | 359.54 | 7006.33 | 7314.91 | 452.12
| 14500 | 90.03 | 359.54 | 7006.28 | 7414.91 | 451.32
| 14600 | 90.03 | 359.54 | 7006.23 | 7514.91 | 450.53
| 14700 | 90.03 | 359.54 | 7006.18 | 7614.9 | 449.73
| 14800 | 90.03 | 359.54 | 7006.12 | 7714.9 | 448.94
| 14900 | 90.03 | 359.54 | 7006.07 | 7814.9 | 448.14
| 15000 | 90.03 | 359.54 | 7006.02 | 7914.89 | 447.35
| 15100 | 90.03 | 359.54 | 7005.97 | 8014.89 | 446.55
| 15200 | 90.03 | 359.54 | 7005.91 | 8114.89 | 445.76
| 15300 | 90.03 | 359.54 | 7005.86 | 8214.88 | 444.96
| 15400 | 90.03 | 359.54 | 7005.81 | 8314.88 | 444.17
| 15500 | 90.03 | 359.54 | 7005.76 | 8414.88 | 443.37
| 15600 | 90.03 | 359.54 | 7005.71 | 8514.87 | 442.58
| 15700 | 90.03 | 359.54 | 7005.65 | 8614.87 | 441.78
| 15800 | 90.03 | 359.54 | 7005.6 | 8714.87 | 440.99
| 15900 | 90.03 | 359.54 | 7005.55 | 8814.86 | 440.19
| 16000 | 90.03 | 359.54 | 7005.5 | 8914.86 | 439.4
| 16100 | 90.03 | 359.54 | 7005.44 | 9014.86 | 438.6
| 16200 | 90.03 | 359.54 | 7005.39 | 9114.85 | 437.81
| 16300 | 90.03 | 359.54 | 7005.34 | 9214.85 | 437.01
| 16400 | 90.03 | 359.54 | 7005.29 | 9314.85 | 436.22
| 16500 | 90.03 | 359.54 | 7005.24 | 9414.84 | 435.42
| 16600 | 90.03 | 359.54 | 7005.18 | 9514.84 | 434.63
| 16700 | 90.03 | 359.54 | 7005.13 | 9614.84 | 433.83
| 16800 | 90.03 | 359.54 | 7005.08 | 9714.84 | 433.04
| 16900 | 90.03 | 359.54 | 7005.03 | 9814.83 | 432.24
| 16952.42 | 90.03 | 359.54 | 7005 | 9867.25 | 431.83

## Lookup (hidden)
North Reference | RetunValue | Grid Type | ReturnValue | Deviation Indicator | ReturnValue
| 2 |  | 0 |  | 4
True |  | SPCS-Colorado Central-NAD27 |  | Directional
Grid |  | SPCS-Colorado Central-NAD83 |  | High Angle
|  | SPCS-Colorado North-NAD27 |  | Horizontal
SPCS-Colorado North-NAD83
SPCS-Colorado South-NAD27
SPCS-Colorado South-NAD83
UTM-Zone 12 NAD27
UTM-Zone 12 NAD83
UTM-Zone 13 NAD27
UTM-Zone 13 NAD83