## Data
Header Information | measured depth (ft) | inclination (°) | azimuth (°) | true vertical depth (ft) | northing +N/-S (ft) | easting +E/-W (ft)
Operator Name | 0 | 0 | 0 | 0 | 0 | 0
KERR-MCGEE OIL & GAS ONSHORE LP | 100 | 0 | 0 | 100 | 0 | 0
Operator Number | 200 | 0 | 0 | 200 | 0 | 0
47120 | 300 | 0 | 0 | 300 | 0 | 0
Well Name and Number | 400 | 0 | 0 | 400 | 0 | 0
SPARBOE 1N-26HZ | 500 | 0 | 0 | 500 | 0 | 0
API Number (if available) | 600 | 0 | 0 | 600 | 0 | 0
| 700 | 0 | 0 | 700 | 0 | 0
Location: QQ SEC TWP RGE | 800 | 0 | 0 | 800 | 0 | 0
SESE - 35 2N 65W | 900 | 0 | 0 | 900 | 0 | 0
Citing Type: Planned or Actual | 1000 | 0 | 0 | 1000 | 0 | 0
Planned | 1100 | 0 | 0 | 1100 | 0 | 0
Deviation Indicator | 1200 | 0 | 0 | 1200 | 0 | 0
Horizontal | 1300 | 0 | 0 | 1300 | 0 | 0
North Reference | 1400 | 2 | 150.63 | 1399.98 | -1.52 | 0.86
True | 1500 | 4 | 150.63 | 1499.84 | -6.08 | 3.42
Grid Type | 1521.54 | 4.43 | 150.63 | 1521.32 | -7.46 | 4.2
#VALUE! | 1600 | 4.43 | 150.63 | 1599.54 | -12.74 | 7.17
| 1700 | 4.43 | 150.63 | 1699.25 | -19.48 | 10.96
| 1800 | 4.43 | 150.63 | 1798.95 | -26.21 | 14.75
| 1900 | 4.43 | 150.63 | 1898.65 | -32.94 | 18.54
| 2000 | 4.43 | 150.63 | 1998.35 | -39.67 | 22.33
| 2100 | 4.43 | 150.63 | 2098.05 | -46.41 | 26.12
| 2200 | 4.43 | 150.63 | 2197.75 | -53.14 | 29.91
| 2300 | 4.43 | 150.63 | 2297.45 | -59.87 | 33.7
| 2400 | 4.43 | 150.63 | 2397.15 | -66.6 | 37.49
| 2500 | 4.43 | 150.63 | 2496.85 | -73.33 | 41.28
| 2600 | 4.43 | 150.63 | 2596.56 | -80.07 | 45.07
| 2700 | 4.43 | 150.63 | 2696.26 | -86.8 | 48.86
| 2800 | 4.43 | 150.63 | 2795.96 | -93.53 | 52.65
| 2900 | 4.43 | 150.63 | 2895.66 | -100.26 | 56.44
| 3000 | 4.43 | 150.63 | 2995.36 | -107 | 60.23
| 3100 | 4.43 | 150.63 | 3095.06 | -113.73 | 64.01
| 3200 | 4.43 | 150.63 | 3194.76 | -120.46 | 67.8
| 3300 | 4.43 | 150.63 | 3294.46 | -127.19 | 71.59
| 3400 | 4.43 | 150.63 | 3394.17 | -133.93 | 75.38
| 3500 | 4.43 | 150.63 | 3493.87 | -140.66 | 79.17
| 3600 | 4.43 | 150.63 | 3593.57 | -147.39 | 82.96
| 3700 | 4.43 | 150.63 | 3693.27 | -154.12 | 86.75
| 3800 | 4.43 | 150.63 | 3792.97 | -160.86 | 90.54
| 3900 | 4.43 | 150.63 | 3892.67 | -167.59 | 94.33
| 4000 | 4.43 | 150.63 | 3992.37 | -174.32 | 98.12
| 4100 | 4.43 | 150.63 | 4092.07 | -181.05 | 101.91
| 4200 | 4.43 | 150.63 | 4191.77 | -187.78 | 105.7
| 4300 | 4.43 | 150.63 | 4291.48 | -194.52 | 109.49
| 4400 | 4.43 | 150.63 | 4391.18 | -201.25 | 113.28
| 4500 | 4.43 | 150.63 | 4490.88 | -207.98 | 117.07
| 4600 | 4.43 | 150.63 | 4590.58 | -214.71 | 120.86
| 4700 | 4.43 | 150.63 | 4690.28 | -221.45 | 124.65
| 4800 | 4.43 | 150.63 | 4789.98 | -228.18 | 128.44
| 4900 | 4.43 | 150.63 | 4889.68 | -234.91 | 132.23
| 5000 | 4.43 | 150.63 | 4989.38 | -241.64 | 136.01
| 5100 | 4.43 | 150.63 | 5089.08 | -248.38 | 139.8
| 5200 | 4.43 | 150.63 | 5188.79 | -255.11 | 143.59
| 5300 | 4.43 | 150.63 | 5288.49 | -261.84 | 147.38
| 5400 | 4.43 | 150.63 | 5388.19 | -268.57 | 151.17
| 5500 | 4.43 | 150.63 | 5487.89 | -275.31 | 154.96
| 5600 | 4.43 | 150.63 | 5587.59 | -282.04 | 158.75
| 5700 | 4.43 | 150.63 | 5687.29 | -288.77 | 162.54
| 5800 | 4.43 | 150.63 | 5786.99 | -295.5 | 166.33
| 5900 | 4.43 | 150.63 | 5886.69 | -302.23 | 170.12
| 6000 | 4.43 | 150.63 | 5986.39 | -308.97 | 173.91
| 6100 | 4.43 | 150.63 | 6086.1 | -315.7 | 177.7
| 6200 | 4.43 | 150.63 | 6185.8 | -322.43 | 181.49
| 6300 | 4.43 | 150.63 | 6285.5 | -329.16 | 185.28
| 6400 | 4.43 | 150.63 | 6385.2 | -335.9 | 189.07
| 6413.57 | 4.43 | 150.63 | 6398.73 | -336.81 | 189.58
| 6450 | 2.16 | 95.78 | 6435.1 | -338.11 | 190.96
| 6500 | 5.23 | 23.74 | 6485.01 | -336.11 | 192.81
| 6550 | 10 | 11.83 | 6534.56 | -329.78 | 194.62
| 6600 | 14.92 | 7.64 | 6583.37 | -319.15 | 196.36
| 6650 | 19.88 | 5.5 | 6631.07 | -304.3 | 198.03
| 6700 | 24.85 | 4.19 | 6677.29 | -285.34 | 199.62
| 6750 | 29.84 | 3.3 | 6721.69 | -262.43 | 201.1
| 6800 | 34.82 | 2.64 | 6763.93 | -235.74 | 202.47
| 6850 | 39.81 | 2.13 | 6803.68 | -205.46 | 203.73
| 6900 | 44.81 | 1.71 | 6840.64 | -171.83 | 204.85
| 6950 | 49.8 | 1.36 | 6874.54 | -135.11 | 205.83
| 7000 | 54.79 | 1.07 | 6905.11 | -95.57 | 206.67
| 7050 | 59.79 | 0.8 | 6932.12 | -53.52 | 207.35
| 7100 | 64.78 | 0.56 | 6955.36 | -9.27 | 207.87
| 7150 | 69.78 | 0.34 | 6974.67 | 36.83 | 208.23
| 7200 | 74.78 | 0.13 | 6989.88 | 84.44 | 208.43
| 7250 | 79.77 | 359.94 | 7000.89 | 133.2 | 208.46
| 7300 | 84.77 | 359.75 | 7007.61 | 182.73 | 208.32
| 7352.34 | 90 | 359.55 | 7010 | 235 | 208
| 7355.34 | 90.03 | 359.55 | 7010 | 237.99 | 207.98
| 7400 | 90.03 | 359.55 | 7009.98 | 282.66 | 207.63
| 7500 | 90.03 | 359.55 | 7009.92 | 382.65 | 206.84
| 7600 | 90.03 | 359.55 | 7009.87 | 482.65 | 206.06
| 7700 | 90.03 | 359.55 | 7009.82 | 582.65 | 205.27
| 7800 | 90.03 | 359.55 | 7009.77 | 682.64 | 204.48
| 7900 | 90.03 | 359.55 | 7009.71 | 782.64 | 203.7
| 8000 | 90.03 | 359.55 | 7009.66 | 882.64 | 202.91
| 8100 | 90.03 | 359.55 | 7009.61 | 982.63 | 202.13
| 8200 | 90.03 | 359.55 | 7009.56 | 1082.63 | 201.34
| 8300 | 90.03 | 359.55 | 7009.51 | 1182.63 | 200.56
| 8400 | 90.03 | 359.55 | 7009.45 | 1282.62 | 199.77
| 8500 | 90.03 | 359.55 | 7009.4 | 1382.62 | 198.99
| 8600 | 90.03 | 359.55 | 7009.35 | 1482.62 | 198.2
| 8700 | 90.03 | 359.55 | 7009.3 | 1582.62 | 197.42
| 8800 | 90.03 | 359.55 | 7009.24 | 1682.61 | 196.63
| 8900 | 90.03 | 359.55 | 7009.19 | 1782.61 | 195.85
| 9000 | 90.03 | 359.55 | 7009.14 | 1882.61 | 195.06
| 9100 | 90.03 | 359.55 | 7009.09 | 1982.6 | 194.27
| 9200 | 90.03 | 359.55 | 7009.04 | 2082.6 | 193.49
| 9300 | 90.03 | 359.55 | 7008.98 | 2182.6 | 192.7
| 9400 | 90.03 | 359.55 | 7008.93 | 2282.59 | 191.92
| 9500 | 90.03 | 359.55 | 7008.88 | 2382.59 | 191.13
| 9600 | 90.03 | 359.55 | 7008.83 | 2482.59 | 190.35
| 9700 | 90.03 | 359.55 | 7008.77 | 2582.58 | 189.56
| 9800 | 90.03 | 359.55 | 7008.72 | 2682.58 | 188.78
| 9900 | 90.03 | 359.55 | 7008.67 | 2782.58 | 187.99
| 10000 | 90.03 | 359.55 | 7008.62 | 2882.57 | 187.21
| 10100 | 90.03 | 359.55 | 7008.56 | 2982.57 | 186.42
| 10200 | 90.03 | 359.55 | 7008.51 | 3082.57 | 185.64
| 10300 | 90.03 | 359.55 | 7008.46 | 3182.57 | 184.85
| 10400 | 90.03 | 359.55 | 7008.41 | 3282.56 | 184.06
| 10500 | 90.03 | 359.55 | 7008.36 | 3382.56 | 183.28
| 10600 | 90.03 | 359.55 | 7008.3 | 3482.56 | 182.49
| 10700 | 90.03 | 359.55 | 7008.25 | 3582.55 | 181.71
| 10800 | 90.03 | 359.55 | 7008.2 | 3682.55 | 180.92
| 10900 | 90.03 | 359.55 | 7008.15 | 3782.55 | 180.14
| 11000 | 90.03 | 359.55 | 7008.09 | 3882.54 | 179.35
| 11100 | 90.03 | 359.55 | 7008.04 | 3982.54 | 178.57
| 11200 | 90.03 | 359.55 | 7007.99 | 4082.54 | 177.78
| 11300 | 90.03 | 359.55 | 7007.94 | 4182.53 | 177
| 11400 | 90.03 | 359.55 | 7007.89 | 4282.53 | 176.21
| 11500 | 90.03 | 359.55 | 7007.83 | 4382.53 | 175.43
| 11600 | 90.03 | 359.55 | 7007.78 | 4482.53 | 174.64
| 11700 | 90.03 | 359.55 | 7007.73 | 4582.52 | 173.86
| 11800 | 90.03 | 359.55 | 7007.68 | 4682.52 | 173.07
| 11900 | 90.03 | 359.55 | 7007.62 | 4782.52 | 172.28
| 12000 | 90.03 | 359.55 | 7007.57 | 4882.51 | 171.5
| 12100 | 90.03 | 359.55 | 7007.52 | 4982.51 | 170.71
| 12200 | 90.03 | 359.55 | 7007.47 | 5082.51 | 169.93
| 12300 | 90.03 | 359.55 | 7007.42 | 5182.5 | 169.14
| 12400 | 90.03 | 359.55 | 7007.36 | 5282.5 | 168.36
| 12500 | 90.03 | 359.55 | 7007.31 | 5382.5 | 167.57
| 12600 | 90.03 | 359.55 | 7007.26 | 5482.49 | 166.79
| 12700 | 90.03 | 359.55 | 7007.21 | 5582.49 | 166
| 12800 | 90.03 | 359.55 | 7007.15 | 5682.49 | 165.22
| 12900 | 90.03 | 359.55 | 7007.1 | 5782.48 | 164.43
| 13000 | 90.03 | 359.55 | 7007.05 | 5882.48 | 163.65
| 13100 | 90.03 | 359.55 | 7007 | 5982.48 | 162.86
| 13200 | 90.03 | 359.55 | 7006.94 | 6082.48 | 162.07
| 13300 | 90.03 | 359.55 | 7006.89 | 6182.47 | 161.29
| 13400 | 90.03 | 359.55 | 7006.84 | 6282.47 | 160.5
| 13500 | 90.03 | 359.55 | 7006.79 | 6382.47 | 159.72
| 13600 | 90.03 | 359.55 | 7006.74 | 6482.46 | 158.93
| 13700 | 90.03 | 359.55 | 7006.68 | 6582.46 | 158.15
| 13800 | 90.03 | 359.55 | 7006.63 | 6682.46 | 157.36
| 13900 | 90.03 | 359.55 | 7006.58 | 6782.45 | 156.58
| 14000 | 90.03 | 359.55 | 7006.53 | 6882.45 | 155.79
| 14100 | 90.03 | 359.55 | 7006.47 | 6982.45 | 155.01
| 14200 | 90.03 | 359.55 | 7006.42 | 7082.44 | 154.22
| 14300 | 90.03 | 359.55 | 7006.37 | 7182.44 | 153.44
| 14400 | 90.03 | 359.55 | 7006.32 | 7282.44 | 152.65
| 14500 | 90.03 | 359.55 | 7006.27 | 7382.44 | 151.87
| 14600 | 90.03 | 359.55 | 7006.21 | 7482.43 | 151.08
| 14700 | 90.03 | 359.55 | 7006.16 | 7582.43 | 150.29
| 14800 | 90.03 | 359.55 | 7006.11 | 7682.43 | 149.51
| 14900 | 90.03 | 359.55 | 7006.06 | 7782.42 | 148.72
| 15000 | 90.03 | 359.55 | 7006 | 7882.42 | 147.94
| 15100 | 90.03 | 359.55 | 7005.95 | 7982.42 | 147.15
| 15200 | 90.03 | 359.55 | 7005.9 | 8082.41 | 146.37
| 15300 | 90.03 | 359.55 | 7005.85 | 8182.41 | 145.58
| 15400 | 90.03 | 359.55 | 7005.8 | 8282.41 | 144.8
| 15500 | 90.03 | 359.55 | 7005.74 | 8382.4 | 144.01
| 15600 | 90.03 | 359.55 | 7005.69 | 8482.4 | 143.23
| 15700 | 90.03 | 359.55 | 7005.64 | 8582.4 | 142.44
| 15800 | 90.03 | 359.55 | 7005.59 | 8682.4 | 141.66
| 15900 | 90.03 | 359.55 | 7005.53 | 8782.39 | 140.87
| 16000 | 90.03 | 359.55 | 7005.48 | 8882.39 | 140.08
| 16100 | 90.03 | 359.55 | 7005.43 | 8982.39 | 139.3
| 16200 | 90.03 | 359.55 | 7005.38 | 9082.38 | 138.51
| 16300 | 90.03 | 359.55 | 7005.32 | 9182.38 | 137.73
| 16400 | 90.03 | 359.55 | 7005.27 | 9282.38 | 136.94
| 16500 | 90.03 | 359.55 | 7005.22 | 9382.37 | 136.16
| 16600 | 90.03 | 359.55 | 7005.17 | 9482.37 | 135.37
| 16700 | 90.03 | 359.55 | 7005.12 | 9582.37 | 134.59
| 16800 | 90.03 | 359.55 | 7005.06 | 9682.36 | 133.8
| 16900 | 90.03 | 359.55 | 7005.01 | 9782.36 | 133.02
| 16921.49 | 90.03 | 359.55 | 7005 | 9803.85 | 132.85

## Lookup (hidden)
North Reference | RetunValue | Grid Type | ReturnValue | Deviation Indicator | ReturnValue
| 2 |  | 0 |  | 4
True |  | SPCS-Colorado Central-NAD27 |  | Directional
Grid |  | SPCS-Colorado Central-NAD83 |  | High Angle
|  | SPCS-Colorado North-NAD27 |  | Horizontal
SPCS-Colorado North-NAD83
SPCS-Colorado South-NAD27
SPCS-Colorado South-NAD83
UTM-Zone 12 NAD27
UTM-Zone 12 NAD83
UTM-Zone 13 NAD27
UTM-Zone 13 NAD83