## Data
Header Information | measured depth (ft) | inclination (°) | azimuth (°) | true vertical depth (ft) | northing +N/-S (ft) | easting +E/-W (ft)
Operator Name | 0 | 0 | 0 | 0 | 0 | 0
Encana Oil & Gas | 172 | 1.9 | 205.7 | 171.97 | -2.57 | -1.24
Operator Number | 202 | 2.8 | 206.9 | 201.94 | -3.67 | -1.78
100185 | 232 | 3.4 | 199.9 | 231.9 | -5.16 | -2.42
Well Name and Number | 263 | 4.4 | 208.6 | 262.83 | -7.07 | -3.3
8608C-33 | 294 | 5.6 | 206.4 | 293.71 | -9.47 | -4.54
API Number (if available) | 324 | 6.4 | 203 | 323.54 | -12.32 | -5.85
05-045-20446 | 355 | 7.6 | 203.5 | 354.31 | -15.79 | -7.34
Location: QQ SEC TWP RGE | 386 | 8 | 205.4 | 385.02 | -19.62 | -9.08
SESE 28 4S 96W | 416 | 8.7 | 202.4 | 414.71 | -23.6 | -10.84
Citing Type: Planned or Actual | 447 | 9.1 | 201.8 | 445.33 | -28.05 | -12.65
ACTUAL | 477 | 10 | 203.3 | 474.92 | -32.64 | -14.56
Deviation Indicator | 508 | 10.9 | 201.7 | 505.4 | -37.84 | -16.71
Directional | 539 | 12.1 | 201.5 | 535.78 | -43.58 | -18.98
North Reference | 570 | 13.1 | 201.1 | 566.03 | -49.88 | -21.44
True | 602 | 13.9 | 200.3 | 597.15 | -56.87 | -24.07
Grid Type | 648 | 14.8 | 199.3 | 641.71 | -67.6 | -27.93
#VALUE! | 694 | 15.6 | 197.7 | 686.1 | -79.04 | -31.76
| 740 | 16.5 | 196.8 | 730.31 | -91.18 | -35.52
| 785 | 18.3 | 195 | 773.25 | -104.13 | -39.2
| 831 | 19.9 | 195.1 | 816.72 | -118.66 | -43.11
| 877 | 21 | 200 | 859.82 | -133.97 | -47.97
| 968 | 21.7 | 200.4 | 944.57 | -165.06 | -59.41
| 1060 | 21 | 201.6 | 1030.26 | -196.33 | -71.41
| 1152 | 21.2 | 202.7 | 1116.09 | -227 | -83.89
| 1244 | 21.5 | 203.9 | 1201.78 | -257.76 | -97.14
| 1335 | 20.5 | 203.2 | 1286.73 | -287.65 | -110.18
| 1427 | 19.2 | 199.2 | 1373.27 | -316.75 | -121.5
| 1518 | 18.6 | 198.3 | 1459.36 | -344.66 | -130.98
| 1564 | 17.7 | 198.9 | 1503.07 | -358.24 | -135.55
| 1610 | 18 | 201 | 1546.86 | -371.49 | -140.36
| 1656 | 18.6 | 200.5 | 1590.53 | -385 | -145.48
| 1702 | 19.2 | 202.4 | 1634.05 | -398.86 | -150.93
| 1747 | 19.9 | 202.7 | 1676.46 | -412.77 | -156.7
| 1793 | 20.7 | 201.7 | 1719.6 | -427.55 | -162.73
| 1839 | 21.3 | 200.8 | 1762.54 | -442.91 | -168.7
| 1885 | 22.1 | 197.7 | 1805.29 | -458.96 | -174.3
| 1977 | 23.2 | 197.1 | 1890.19 | -492.77 | -184.89
| 2069 | 22.3 | 197.8 | 1975.03 | -526.71 | -195.56
| 2091 | 21.81 | 198.4 | 1995.42 | -534.56 | -198.12
| 2258 | 15.3 | 194.6 | 2153.66 | -585.38 | -213.48
| 2350 | 14.9 | 197 | 2242.48 | -608.44 | -220
| 2441 | 15.9 | 198.3 | 2330.22 | -631.46 | -227.34
| 2533 | 17.6 | 198.6 | 2418.31 | -656.61 | -235.73
| 2578 | 18.4 | 200.8 | 2461.11 | -669.7 | -240.42
| 2624 | 20.7 | 202.7 | 2504.45 | -683.99 | -246.14
| 2716 | 25.5 | 199.5 | 2589.05 | -717.68 | -259.03
| 2807 | 26.2 | 202 | 2670.95 | -754.77 | -273.1
| 2899 | 25 | 200.7 | 2753.92 | -791.79 | -287.58
| 2990 | 23.9 | 201 | 2836.76 | -826.98 | -300.98
| 3082 | 21.5 | 200.7 | 2921.62 | -860.16 | -313.62
| 3173 | 20.5 | 200.6 | 3006.58 | -890.67 | -325.12
| 3265 | 21.1 | 200.8 | 3092.58 | -921.23 | -336.67
| 3356 | 21.5 | 200.3 | 3177.36 | -952.19 | -348.27
| 3447 | 22.7 | 200.2 | 3261.68 | -984.31 | -360.12
| 3539 | 26.3 | 202.8 | 3345.38 | -1019.77 | -374.15
| 3630 | 24.8 | 203.5 | 3427.48 | -1055.86 | -389.58
| 3722 | 24.9 | 202.6 | 3510.96 | -1091.43 | -404.71
| 3813 | 24.8 | 200.6 | 3593.54 | -1126.98 | -418.79
| 3905 | 23 | 200.6 | 3677.65 | -1161.87 | -431.91
| 3996 | 22.5 | 198.6 | 3761.57 | -1195.02 | -443.71
| 4087 | 22.5 | 199.9 | 3845.64 | -1227.89 | -455.19
| 4179 | 22.2 | 199.5 | 3930.73 | -1260.83 | -466.99
| 4271 | 22.8 | 199.1 | 4015.73 | -1294.06 | -478.62
| 4362 | 23.2 | 200.5 | 4099.49 | -1327.51 | -490.67
| 4454 | 21.4 | 199.6 | 4184.61 | -1360.29 | -502.65
| 4545 | 21.5 | 202.3 | 4269.31 | -1391.36 | -514.54
| 4637 | 21.4 | 200.3 | 4354.94 | -1422.7 | -526.77
| 4729 | 21.8 | 201 | 4440.48 | -1454.39 | -538.71
| 4820 | 21.3 | 202.4 | 4525.11 | -1485.45 | -551.06
| 4912 | 21.5 | 200 | 4610.77 | -1516.74 | -563.2
| 5003 | 21.7 | 200.1 | 4695.38 | -1548.21 | -574.68
| 5095 | 20.9 | 198.4 | 4781.1 | -1579.76 | -585.71
| 5186 | 20.7 | 199.9 | 4866.17 | -1610.28 | -596.31
| 5278 | 20.8 | 199.1 | 4952.2 | -1641 | -607.19
| 5369 | 20.6 | 199.5 | 5037.32 | -1671.36 | -617.82
| 5461 | 21.1 | 200.2 | 5123.3 | -1702.16 | -628.94
| 5552 | 22.3 | 197.7 | 5207.85 | -1733.98 | -639.84
| 5644 | 21.3 | 198.3 | 5293.27 | -1766.48 | -650.4
| 5735 | 20 | 196.1 | 5378.42 | -1797.12 | -659.9
| 5827 | 19.6 | 199.3 | 5464.99 | -1826.8 | -669.37
| 5918 | 20.1 | 198.1 | 5550.58 | -1856.07 | -679.27
| 6010 | 20.6 | 200.1 | 5636.84 | -1886.3 | -689.74
| 6102 | 20.6 | 203.1 | 5722.96 | -1916.38 | -701.65
| 6193 | 21.8 | 201.8 | 5807.8 | -1946.8 | -714.21
| 6285 | 22.3 | 201.7 | 5893.07 | -1978.88 | -727.01
| 6377 | 22.4 | 200.8 | 5978.16 | -2011.48 | -739.69
| 6468 | 20.4 | 201.8 | 6062.88 | -2042.42 | -751.74
| 6560 | 21.1 | 199.5 | 6148.91 | -2072.92 | -763.22
| 6652 | 22.1 | 199.6 | 6234.45 | -2104.83 | -774.55
| 6743 | 20.4 | 198.9 | 6319.26 | -2135.97 | -785.43
| 6835 | 19.3 | 198.8 | 6405.79 | -2165.53 | -795.53
| 6927 | 17.6 | 202.2 | 6493.06 | -2192.8 | -805.68
| 7018 | 15.1 | 204.4 | 6580.38 | -2216.34 | -815.78
| 7110 | 12.3 | 203.5 | 6669.75 | -2236.24 | -824.64
| 7201 | 9.6 | 205.3 | 6759.09 | -2251.99 | -831.75
| 7293 | 7.8 | 202.6 | 6850.02 | -2264.7 | -837.43
| 7384 | 6.4 | 209.7 | 6940.33 | -2274.8 | -842.31
| 7476 | 4.8 | 207.5 | 7031.88 | -2282.67 | -846.63
| 7567 | 4.1 | 201.6 | 7122.61 | -2289.07 | -849.59
| 7659 | 2.9 | 186.2 | 7214.44 | -2294.44 | -851.05
| 7752 | 0.7 | 155 | 7307.39 | -2297.3 | -851.06
| 7843 | 1.9 | 210 | 7398.36 | -2299.11 | -851.58
| 7935 | 2 | 222.3 | 7490.31 | -2301.62 | -853.42
| 8026 | 2.3 | 221.6 | 7581.25 | -2304.16 | -855.71
| 8118 | 0.6 | 164.5 | 7673.22 | -2306 | -856.8
| 8209 | 1.2 | 220.6 | 7764.21 | -2307.18 | -857.29
| 8301 | 0.4 | 37.5 | 7856.2 | -2307.66 | -857.73
| 8392 | 1.1 | 16 | 7947.19 | -2306.57 | -857.29
| 8484 | 0.9 | 13.2 | 8039.18 | -2305.02 | -856.88
| 8575 | 0.7 | 354.6 | 8130.17 | -2303.77 | -856.77
| 8667 | 1 | 300 | 8222.16 | -2302.81 | -857.52
| 8758 | 0.9 | 323.4 | 8313.15 | -2301.84 | -858.63
| 8849 | 0.7 | 342.7 | 8404.14 | -2300.73 | -859.23
| 8941 | 0.6 | 260.3 | 8496.13 | -2300.28 | -859.87
| 9033 | 0.9 | 252.7 | 8588.13 | -2300.57 | -861.03
| 9124 | 0.9 | 236.1 | 8679.12 | -2301.18 | -862.31
| 9216 | 0.1 | 100.4 | 8771.11 | -2301.6 | -862.83
| 9307 | 0.2 | 234.3 | 8862.11 | -2301.71 | -862.88
| 9399 | 0.6 | 243.7 | 8954.11 | -2302.02 | -863.44
| 9490 | 1.6 | 239.1 | 9045.09 | -2302.88 | -864.96
| 9582 | 0.4 | 215.1 | 9137.08 | -2303.8 | -866.25
| 9674 | 0.3 | 107.3 | 9229.07 | -2304.14 | -866.2
| 9765 | 0.9 | 239.5 | 9320.07 | -2304.57 | -866.59
| 9857 | 0.7 | 317.3 | 9412.06 | -2304.52 | -867.59
| 9931 | 0.7 | 308.6 | 9486.06 | -2303.91 | -868.25
| 10022 | 0.5 | 225.5 | 9577.05 | -2303.84 | -868.97
| 10114 | 0.6 | 209.7 | 9669.05 | -2304.54 | -869.5
| 10205 | 0.7 | 248.3 | 9760.04 | -2305.16 | -870.25
| 10297 | 1 | 271 | 9852.03 | -2305.35 | -871.57
| 10389 | 1.3 | 294.2 | 9944.02 | -2304.91 | -873.33
| 10480 | 1.8 | 300.5 | 10034.98 | -2303.76 | -875.5
| 11145 | 1.8 | 300.5 | 10699.67 | -2293.16 | -893.5

## Lookup (hidden)
North Reference | RetunValue | Grid Type | ReturnValue | Deviation Indicator | ReturnValue
| 2 |  | 0 |  | 2
True |  | SPCS-Colorado Central-NAD27 |  | Directional
Grid |  | SPCS-Colorado Central-NAD83 |  | High Angle
|  | SPCS-Colorado North-NAD27 |  | Horizontal
SPCS-Colorado North-NAD83
SPCS-Colorado South-NAD27
SPCS-Colorado South-NAD83
UTM-Zone 12 NAD27
UTM-Zone 12 NAD83
UTM-Zone 13 NAD27
UTM-Zone 13 NAD83