## Data
Header Information | measured depth (ft) | inclination (°) | azimuth (°) | true vertical depth (ft) | northing +N/-S (ft) | easting +E/-W (ft)
Operator Name | 0 | 0 | 0 | 0 | 0 | 0
WPX Energy Rocky Mountain, LLC | 147 | 2.2 | 203.1 | 147 | -2.6 | -1.1
Operator Number | 239 | 3.55 | 267.1 | 238.9 | -4.4 | -4.6
96850 | 329 | 1.48 | 10.07 | 328.8 | -3.4 | -7.2
Well Name and Number | 421 | 6.9 | 11.46 | 420.5 | 3.2 | -5.9
FEDERAL 332-18 | 512 | 10.86 | 6.03 | 510.4 | 17.1 | -3.9
API Number (if available) | 603 | 14.83 | 6.16 | 599.1 | 37.2 | -1.8
05-045-19486-00 | 694 | 17.89 | 7.47 | 686.4 | 62.7 | 1.3
Location: QQ SEC TWP RGE | 786 | 21.01 | 8.82 | 773.2 | 93 | 5.7
NWSE Sec 18 T6S-R91W | 877 | 24.27 | 8.04 | 857.1 | 127.6 | 10.8
Citing Type: Planned or Actual | 970 | 27.71 | 8.3 | 940.7 | 168 | 16.6
Actual | 1021 | 28.73 | 7.59 | 985.7 | 191.9 | 19.9
Deviation Indicator | 1158 | 30.16 | 7.02 | 1105 | 258.7 | 28.5
0 | 1252 | 31.57 | 6.22 | 1185.7 | 306.6 | 34
North Reference | 1346 | 29.72 | 6.49 | 1266.5 | 354.2 | 39.3
True | 1440 | 30.6 | 5.96 | 1347.8 | 401.1 | 44.4
Grid Type | 1534 | 28.84 | 7.02 | 1429.4 | 447.4 | 49.7
#VALUE! | 1628 | 29.63 | 6.93 | 1511.5 | 493 | 55.3
| 1721 | 29.81 | 5.87 | 1592.2 | 538.8 | 60.4
| 1815 | 29.19 | 6.93 | 1674 | 584.8 | 65.5
| 1907 | 29.99 | 6.84 | 1754 | 629.9 | 71
| 2001 | 31.39 | 6.22 | 1834.9 | 677.6 | 76.4
| 2095 | 29.28 | 5.87 | 1916 | 724.8 | 81.4
| 2190 | 29.9 | 5.52 | 1998.6 | 771.5 | 86.1
| 2283 | 30.69 | 4.64 | 2078.9 | 818.2 | 90.3
| 2377 | 29.63 | 6.58 | 2160.2 | 865.2 | 94.9
| 2471 | 29.56 | 6.49 | 2241.9 | 911.3 | 100.1
| 2565 | 30.78 | 6.4 | 2323.2 | 958.2 | 105.4
| 2658 | 30.69 | 6.58 | 2403.1 | 1005.5 | 110.8
| 2658 |  |  | 2411.8 | 982.5 | 108.2
| 2752 | 28.84 | 6.4 | 2484.7 | 1051.8 | 116.1
| 2845 | 27.79 | 5.43 | 2566.6 | 1095.7 | 120.6
| 2939 | 26.29 | 4.12 | 2650.3 | 1138.3 | 124.2
| 3033 | 25.06 | 4.91 | 2735 | 1178.9 | 127.4
| 3127 | 23.3 | 8.16 | 2820.8 | 1217.1 | 131.8
| 3222 | 22.07 | 7.46 | 2908.4 | 1253.4 | 136.7
| 3317 | 17.85 | 8.07 | 2997.7 | 1285.6 | 141.1
| 3413 | 17.23 | 8.16 | 3089.2 | 1314.2 | 145.2
| 3509 |  |  | 3183.8 | 1328.4 | 147.2
| 3510 | 15.01 | 7.41 | 3182.4 | 1340.9 | 148.8
| 3602 | 13.84 | 5.01 | 3271.5 | 1363.7 | 151.3
| 3698 | 12.31 | 10.88 | 3365 | 1385.1 | 154.3
| 3793 | 10.38 | 6.49 | 3458.2 | 1403.6 | 157.2
| 3879 | 8.88 | 2.53 | 3543 | 1417.9 | 158.3
| 3973 | 6.33 | 10.53 | 3636.1 | 1430.3 | 159.6
| 4066 | 5.19 | 15.01 | 3728.7 | 1439.4 | 161.6
| 4159 | 3.52 | 10.53 | 3821.4 | 1446.2 | 163.2
| 4253 | 2.73 | 18.35 | 3915.2 | 1451.2 | 164.5
| 4347 | 1.93 | 15.89 | 4009.2 | 1454.9 | 165.6
| 4440 | 0.35 | 320.08 | 4102.2 | 1456.6 | 165.8
| 4533 | 0.79 | 103.61 | 4195.1 | 1456.6 | 166.3
| 4627 | 1.32 | 105.54 | 4289.1 | 1456.2 | 168
| 4720 | 0.44 | 130.85 | 4382.1 | 1455.7 | 169.3
| 4813 |  |  | 4475.1 | 1455.4 | 169.5
| 4815 | 1.23 | 240.37 | 4477.1 | 1454.9 | 168.7
| 4909 | 0.97 | 207.32 | 4571.1 | 1453.7 | 167.4
| 5002 | 0.79 | 219.18 | 4664.1 | 1452.5 | 166.6
| 5096 | 0.7 | 236.41 | 4758.1 | 1451.7 | 165.8
| 5189 | 0.88 | 269.55 | 4851.1 | 1451.4 | 164.6
| 5283 | 0.62 | 31.63 | 4945.1 | 1451.8 | 164.1
| 5377 | 0.26 | 186.49 | 5039.1 | 1452 | 164.4
| 5471 | 0.53 | 316.57 | 5133.1 | 1452.1 | 164
| 5565 | 0.18 | 38.83 | 5227.1 | 1452.6 | 163.8
| 5659 | 0.97 | 61.95 | 5321.1 | 1453.1 | 164.6
| 5753 | 0.35 | 70.12 | 5415.1 | 1453.5 | 165.6
| 5847 | 0.62 | 139.2 | 5509 | 1453.3 | 166.2
| 5941 | 0.79 | 121.98 | 5603 | 1452.5 | 167.1
| 6036 | 1.32 | 74.78 | 5698 | 1452.5 | 168.7
| 6130 | 0.7 | 63.44 | 5792 | 1453 | 170.2
| 6224 | 0.53 | 4.38 | 5886 | 1453.7 | 170.8
| 6318 | 0.44 | 16.95 | 5980 | 1454.5 | 170.9
| 6411 | 0.26 | 306.11 | 6073 | 1454.9 | 170.9
| 6412 |  |  | 6074 | 1454.8 | 171
| 6505 | 0.26 | 328.61 | 6167 | 1455.2 | 170.6
| 6599 | 1.06 | 352.6 | 6261 | 1456.3 | 170.4
| 6693 | 0.79 | 11.32 | 6355 | 1457.8 | 170.4
| 6788 | 0.44 | 171.11 | 6450 | 1458.1 | 170.6
| 6882 | 0.7 | 83.39 | 6544 | 1457.8 | 171.2
| 6976 | 3.17 | 30.66 | 6637.9 | 1460.1 | 173.1
| 7070 | 2.9 | 36.64 | 6731.8 | 1464.2 | 175.8
| 7070 | 2.9 | 36.64 | 6731.8 | 1464.2 | 175.8
| 7070 |  |  | 6731.9 | 1462.3 | 174.4
| 7164 |  |  | 6825.8 | 1466.1 | 177.2
| 7164 | 0.44 | 225.78 | 6825.8 | 1465.9 | 177
| 7257 | 0.79 | 248.36 | 6918.8 | 1465.4 | 176.1
| 7351 | 0.18 | 60.81 | 7012.7 | 1465.2 | 175.7
| 7445 | 0.62 | 44.55 | 7106.7 | 1465.7 | 176.1
| 7539 | 0.26 | 326.94 | 7200.7 | 1466.2 | 176.4
| 7632 | 0.7 | 338.01 | 7293.7 | 1466.9 | 176.1
| 7726 | 0.97 | 350.4 | 7387.7 | 1468.2 | 175.7
| 7819 | 1.49 | 11.23 | 7480.7 | 1470.2 | 175.8
| 7914 | 2.64 | 13.87 | 7575.6 | 1473.5 | 176.6
| 7940 |  |  | 7601.6 | 1474.1 | 176.7
| 8008 | 2.2 | 23.45 | 7669.6 | 1477.3 | 177.8
| 8093 | 2.73 | 22.75 | 7754.5 | 1480.6 | 179.3
| 8148 | 3.07 | 22.3 | 7809.4 | 1483.2 | 180.3

## Lookup (hidden)
North Reference | RetunValue | Grid Type | ReturnValue | Deviation Indicator | ReturnValue
| 2 |  | 0 |  | 1
True |  | SPCS-Colorado Central-NAD27 |  | Directional
Grid |  | SPCS-Colorado Central-NAD83 |  | High Angle
|  | SPCS-Colorado North-NAD27 |  | Horizontal
SPCS-Colorado North-NAD83
SPCS-Colorado South-NAD27
SPCS-Colorado South-NAD83
UTM-Zone 12 NAD27
UTM-Zone 12 NAD83
UTM-Zone 13 NAD27
UTM-Zone 13 NAD83