## Data
Header Information | measured depth (ft) | inclination (°) | azimuth (°) | true vertical depth (ft) | northing +N/-S (ft) | easting +E/-W (ft)
Operator Name | 0 | 0 | 0 | 0 | 0 | 0
WPX Energy Rocky Mountain, LLC | 73 | 0.53 | 149.24 | 73 | -0.3 | 0.2
Operator Number | 162 | 0.97 | 178.07 | 162 | -1.4 | 0.4
96850 | 254 | 3.87 | 108.72 | 253.9 | -3.2 | 3.4
Well Name and Number | 345 | 7.74 | 106.35 | 344.4 | -5.9 | 12.2
FEDERAL KP 544-18 | 436 | 11.09 | 107.05 | 434.2 | -10.2 | 26.4
API Number (if available) | 513 | 13.13 | 108.67 | 509.5 | -15.1 | 41.8
05-045-19446-00 | 605 | 15.65 | 112.86 | 598.6 | -23.3 | 63.1
Location: QQ SEC TWP RGE | 696 | 17.7 | 113 | 685.8 | -33.5 | 87.2
SW/4 SE/4 Sec. 18 T6S-R91W | 787 | 18.6 | 112.58 | 772.2 | -44.5 | 113.3
Citing Type: Planned or Actual | 879 | 19.71 | 113.4 | 859.1 | -56.3 | 141.1
Actual | 970 | 19.5 | 113.35 | 944.9 | -68.4 | 169.1
Deviation Indicator | 1061 | 19.3 | 112.5 | 1030.7 | -80.2 | 197
Directional | 1085 | 19.47 | 112.15 | 1053.3 | -83.2 | 204.3
North Reference | 1179 | 20.38 | 110.23 | 1141.7 | -94.7 | 234.2
True | 1243 | 20.74 | 110.26 | 1201.6 | -102.5 | 255.3
Grid Type | 1339 | 20.47 | 110.06 | 1291.5 | -114.2 | 287
#VALUE! | 1434 | 20.29 | 111.21 | 1380.5 | -125.8 | 318
| 1530 | 19.42 | 112.99 | 1470.8 | -138.1 | 348.2
| 1626 | 19.33 | 112.65 | 1561.4 | -150.4 | 377.5
| 1722 | 18.53 | 112.59 | 1652.2 | -162.4 | 406.3
| 1817 | 18.91 | 111.96 | 1742.2 | -174 | 434.5
| 1914 | 19.73 | 110.24 | 1833.7 | -185.5 | 464.4
| 2010 | 19.11 | 114.23 | 1924.3 | -197.6 | 494
| 2105 | 19.59 | 114.54 | 2013.9 | -210.6 | 522.6
| 2201 | 20.05 | 112.57 | 2104.2 | -223.6 | 552.5
| 2295 | 19.52 | 111.87 | 2192.7 | -235.6 | 581.9
| 2389 | 20.01 | 111.49 | 2281.1 | -247.3 | 611.5
| 2485 | 19.66 | 110.52 | 2371.4 | -259 | 641.9
| 2581 | 19.07 | 113.83 | 2462 | -271 | 671.3
| 2675 | 19.62 | 114.84 | 2550.7 | -283.8 | 699.7
| 2770 | 19.43 | 113.98 | 2640.2 | -297 | 728.6
| 2864 | 18.86 | 108.95 | 2729 | -308.3 | 757.3
| 2958 | 19.53 | 107.82 | 2817.8 | -318 | 786.6
| 3053 | 19.17 | 110.64 | 2907.4 | -328.4 | 816.3
| 3146 | 19.43 | 110.38 | 2995.2 | -339.1 | 845.1
| 3241 | 18.66 | 112.93 | 3085 | -350.6 | 873.9
| 3335 | 18.24 | 111.43 | 3174.2 | -361.8 | 901.5
| 3430 | 19.12 | 112.35 | 3264.2 | -373.1 | 929.7
| 3524 | 19.62 | 114.44 | 3352.9 | -385.5 | 958.3
| 3619 | 20.73 | 112.7 | 3442 | -398.6 | 988.3
| 3713 | 20.73 | 112.18 | 3529.9 | -411.3 | 1019.1
| 3807 | 20.94 | 110.78 | 3617.8 | -423.5 | 1050.2
| 3902 | 19.01 | 111.98 | 3707.1 | -435.4 | 1080.4
| 3996 | 17.55 | 111.23 | 3796.3 | -446.2 | 1107.8
| 4091 | 16.62 | 110.29 | 3887.1 | -456.1 | 1133.9
| 4185 | 16 | 109.32 | 3977.4 | -465.1 | 1158.8
| 4280 | 15.59 | 110.25 | 4068.8 | -473.8 | 1183.1
| 4374 | 13.27 | 112.35 | 4159.8 | -482.3 | 1204.9
| 4469 | 10.9 | 118.02 | 4252.7 | -490.7 | 1222.9
| 4563 | 9.82 | 121.6 | 4345.2 | -499 | 1237.6
| 4659 | 8.97 | 118.64 | 4439.9 | -506.9 | 1251.1
| 4753 | 7.85 | 114.76 | 4532.9 | -513.1 | 1263.4
| 4848 | 6.51 | 118.29 | 4627.1 | -518.4 | 1274
| 4943 | 5.71 | 127.8 | 4721.6 | -523.8 | 1282.5
| 5037 | 3.73 | 135.98 | 4815.3 | -528.9 | 1288.3
| 5131 | 1.15 | 143.98 | 4909.2 | -531.9 | 1291
| 5224 | 0.63 | 89.75 | 5002.1 | -532.6 | 1292.1
| 5317 | 1.79 | 120.46 | 5095.1 | -533.3 | 1293.8
| 5412 | 2.99 | 129.27 | 5190 | -535.7 | 1297
| 5506 | 2.27 | 144.89 | 5283.9 | -538.7 | 1300
| 5600 | 0.61 | 160.16 | 5377.9 | -540.7 | 1301.3
| 5694 | 0.08 | 358.88 | 5471.9 | -541.1 | 1301.4
| 5788 | 0.48 | 61.27 | 5565.9 | -540.9 | 1301.8
| 5881 | 0.7 | 65.03 | 5658.9 | -540.5 | 1302.6
| 5975 | 0.79 | 66.87 | 5752.9 | -540 | 1303.7
| 6068 | 1.23 | 160.12 | 5845.9 | -540.7 | 1304.7
| 6164 | 2.29 | 168.56 | 5941.8 | -543.5 | 1305.4
| 6257 | 1.85 | 195.54 | 6034.8 | -546.8 | 1305.4
| 6351 | 1.19 | 272.29 | 6128.8 | -548.2 | 1304
| 6445 | 2.37 | 327.02 | 6222.7 | -546.5 | 1301.9
| 6538 | 2.73 | 348.37 | 6315.6 | -542.7 | 1300.5
| 6633 | 2.89 | 2.62 | 6410.5 | -538.1 | 1300.1
| 6727 | 2.41 | 3.34 | 6504.4 | -533.8 | 1300.3
| 6822 | 2.19 | 3.63 | 6599.3 | -530 | 1300.6
| 6916 | 1.68 | 7.25 | 6693.3 | -526.8 | 1300.9
| 7010 | 1.51 | 14.15 | 6787.2 | -524.3 | 1301.3
| 7104 | 1.21 | 21.94 | 6881.2 | -522.1 | 1302
| 7199 | 1.5 | 25.92 | 6976.2 | -520.1 | 1302.9
| 7246 | 1.47 | 33.2 | 7023.2 | -519 | 1303.5
| 7311 | 1.47 | 33.2 | 7088.2 | -517.6 | 1304.4

## Lookup (hidden)
North Reference | RetunValue | Grid Type | ReturnValue | Deviation Indicator | ReturnValue
| 2 |  | 0 |  | 2
True |  | SPCS-Colorado Central-NAD27 |  | Directional
Grid |  | SPCS-Colorado Central-NAD83 |  | High Angle
|  | SPCS-Colorado North-NAD27 |  | Horizontal
SPCS-Colorado North-NAD83
SPCS-Colorado South-NAD27
SPCS-Colorado South-NAD83
UTM-Zone 12 NAD27
UTM-Zone 12 NAD83
UTM-Zone 13 NAD27
UTM-Zone 13 NAD83