## Data
Header Information | measured depth (ft) | inclination (°) | azimuth (°) | true vertical depth (ft) | northing +N/-S (ft) | easting +E/-W (ft)
Operator Name | 0 | 0 | 0 | 0 | 0 | 0
WPX Energy Rocky Mountain, LLC | 105 | 0.44 | 38.23 | 105 | 0.3 | 0.2
Operator Number | 135 | 0.88 | 41.84 | 135 | 0.6 | 0.5
96850 | 166 | 1.85 | 38.32 | 166 | 1.1 | 0.9
Well Name and Number | 197 | 2.02 | 47.55 | 197 | 1.9 | 1.7
T & T and Assoc. LTD PA 541-7 | 227 | 2.46 | 55.81 | 226.9 | 2.6 | 2.6
API Number (if available) | 258 | 1.76 | 64.95 | 257.9 | 3.2 | 3.6
05-045-20152-00 | 288 | 0.79 | 95.62 | 287.9 | 3.4 | 4.2
Location: QQ SEC TWP RGE | 318 | 0.97 | 155.74 | 317.9 | 3.1 | 4.5
NENW, Sec. 7, T7S, R95W | 349 | 1.58 | 171.56 | 348.9 | 2.5 | 4.7
Citing Type: Planned or Actual | 379 | 2.11 | 197.05 | 378.9 | 1.5 | 4.6
Actual | 409 | 2.73 | 213.49 | 408.9 | 0.4 | 4
Deviation Indicator | 440 | 3.26 | 218.14 | 439.8 | -0.9 | 3.1
Directional | 470 | 4.05 | 228.78 | 469.8 | -2.3 | 1.7
North Reference | 501 | 4.84 | 226.23 | 500.7 | -3.9 | 0
True | 532 | 6.16 | 224.91 | 531.5 | -6 | -2.2
Grid Type | 563 | 7.21 | 227.99 | 562.3 | -8.5 | -4.8
#VALUE! | 593 | 7.65 | 226.58 | 592.1 | -11.1 | -7.6
| 624 | 8.89 | 223.07 | 622.7 | -14.3 | -10.8
| 699 | 11 | 222.3 | 696.6 | -23.8 | -19.5
| 790 | 12.2 | 218.3 | 785.8 | -37.8 | -31.3
| 882 | 13.1 | 217.2 | 875.5 | -53.7 | -43.7
| 973 | 14.1 | 217.4 | 964 | -70.7 | -56.6
| 1069 | 13.2 | 219.7 | 1057.3 | -88.4 | -70.7
| 1164 | 13 | 224.9 | 1149.8 | -104.4 | -85.2
| 1260 | 12.8 | 224.8 | 1243.4 | -119.5 | -100.3
| 1354 | 11.4 | 226.7 | 1335.3 | -133.3 | -114.4
| 1450 | 12.3 | 226 | 1429.2 | -146.9 | -128.7
| 1546 | 11.6 | 225.5 | 1523.1 | -160.8 | -142.9
| 1642 | 11.5 | 217.2 | 1617.2 | -175.2 | -155.6
| 1737 | 12.3 | 216.8 | 1710.2 | -190.8 | -167.4
| 1833 | 13.4 | 221.1 | 1803.8 | -207.4 | -180.8
| 1928 | 14.2 | 221.8 | 1896 | -224.4 | -195.8
| 2024 | 12.6 | 223.4 | 1989.4 | -240.8 | -210.9
| 2120 | 12.1 | 224.1 | 2083.2 | -255.6 | -225.1
| 2215 | 11.3 | 221.8 | 2176.2 | -269.7 | -238.2
| 2311 | 11.8 | 220.7 | 2270.3 | -284.1 | -250.9
| 2406 | 12.6 | 221.9 | 2363.1 | -299.2 | -264.1
| 2502 | 12.7 | 217 | 2456.8 | -315.4 | -277.5
| 2598 | 14.2 | 217 | 2550.2 | -333.3 | -290.9
| 2693 | 13.5 | 221.1 | 2642.4 | -350.9 | -305.2
| 2730 | 13.5 | 221.8 | 2678.4 | -357.4 | -310.9
| 2787 | 14 | 222.7 | 2733.7 | -367.4 | -320
| 2882 | 12.9 | 220.9 | 2826.1 | -383.9 | -334.8
| 2978 | 12.6 | 220.5 | 2919.8 | -400 | -348.6
| 3073 | 12.4 | 219.5 | 3012.5 | -415.7 | -361.8
| 3169 | 11.8 | 218.1 | 3106.4 | -431.4 | -374.4
| 3265 | 11.9 | 221.6 | 3200.3 | -446.5 | -387
| 3361 | 11.8 | 219.8 | 3294.3 | -461.4 | -399.9
| 3456 | 12.6 | 224.4 | 3387.1 | -476.3 | -413.4
| 3552 | 12.7 | 223 | 3480.8 | -491.5 | -427.9
| 3648 | 11.6 | 224.4 | 3574.7 | -506.1 | -441.8
| 3743 | 11.6 | 223.9 | 3667.7 | -519.8 | -455.1
| 3839 | 12.1 | 221.6 | 3761.7 | -534.3 | -468.5
| 3935 | 12.1 | 220.7 | 3855.5 | -549.5 | -481.8
| 4030 | 12.2 | 220.2 | 3948.4 | -564.7 | -494.7
| 4126 | 12.2 | 220.9 | 4042.3 | -580.1 | -507.9
| 4222 | 12.4 | 220 | 4136 | -595.7 | -521.2
| 4317 | 12.7 | 220.4 | 4228.8 | -611.4 | -534.5
| 4412 | 12.3 | 219.7 | 4321.5 | -627.2 | -547.7
| 4507 | 12 | 219.5 | 4414.4 | -642.6 | -560.5
| 4602 | 11.5 | 219.7 | 4507.4 | -657.5 | -572.8
| 4698 | 11.1 | 217.4 | 4601.5 | -672.2 | -584.5
| 4793 | 11.2 | 219.8 | 4694.8 | -686.5 | -596
| 4888 | 10.7 | 222.7 | 4788 | -700.1 | -607.9
| 4983 | 10.6 | 222.7 | 4881.4 | -713 | -619.8
| 5078 | 10.6 | 221.3 | 4974.8 | -726 | -631.5
| 5173 | 10.6 | 221.4 | 5068.1 | -739.1 | -643
| 5269 | 9 | 218.4 | 5162.7 | -751.6 | -653.5
| 5364 | 8.3 | 229.9 | 5256.7 | -761.9 | -663.4
| 5459 | 7 | 228.6 | 5350.8 | -770.1 | -673
| 5555 | 5.6 | 238.1 | 5446.2 | -776.4 | -681.4
| 5650 | 4.8 | 234.4 | 5540.9 | -781.2 | -688.5
| 5745 | 4 | 225.8 | 5635.6 | -785.8 | -694.1
| 5841 | 2.4 | 203.3 | 5731.4 | -790 | -697.3
| 5937 | 1 | 101.2 | 5827.4 | -792 | -697.3
| 6032 | 1.2 | 46.7 | 5922.4 | -791.5 | -695.8
| 6128 | 0.4 | 71 | 6018.4 | -790.7 | -694.7
| 6224 | 0.5 | 203.3 | 6114.4 | -791 | -694.6
| 6320 | 0.8 | 206.5 | 6210.4 | -792 | -695
| 6414 | 1.4 | 222.8 | 6304.3 | -793.4 | -696.1
| 6509 | 0.2 | 341.1 | 6399.3 | -794.1 | -696.9
| 6604 | 0.5 | 182.4 | 6494.3 | -794.3 | -697
| 6700 | 0.6 | 205.1 | 6590.3 | -795.2 | -697.2
| 6794 | 0 | 125.8 | 6684.3 | -795.7 | -697.5
| 6888 | 0.3 | 12.4 | 6778.3 | -795.4 | -697.4
| 6983 | 0.3 | 320.7 | 6873.3 | -795 | -697.5
| 7078 | 0.6 | 231.4 | 6968.3 | -795.1 | -698.1
| 7173 | 1.1 | 221.3 | 7063.3 | -796.1 | -699
| 7268 | 0.5 | 114.6 | 7158.3 | -797 | -699.3
| 7363 | 0.6 | 156 | 7253.3 | -797.6 | -698.7
| 7457 | 1.5 | 198 | 7347.3 | -799.2 | -698.9
| 7553 | 1.9 | 192.9 | 7443.2 | -802 | -699.6
| 7649 | 1.6 | 197.2 | 7539.2 | -804.8 | -700.4
| 7744 | 1.1 | 153.4 | 7634.2 | -806.9 | -700.3
| 7840 | 1.4 | 146.9 | 7730.2 | -808.7 | -699.3
| 7936 | 1.9 | 162.2 | 7826.1 | -811.2 | -698.2
| 8231 | 1.9 | 162.2 | 8121 | -820.5 | -695.2

## Lookup (hidden)
North Reference | RetunValue | Grid Type | ReturnValue | Deviation Indicator | ReturnValue
| 2 |  | 0 |  | 2
True |  | SPCS-Colorado Central-NAD27 |  | Directional
Grid |  | SPCS-Colorado Central-NAD83 |  | High Angle
|  | SPCS-Colorado North-NAD27 |  | Horizontal
SPCS-Colorado North-NAD83
SPCS-Colorado South-NAD27
SPCS-Colorado South-NAD83
UTM-Zone 12 NAD27
UTM-Zone 12 NAD83
UTM-Zone 13 NAD27
UTM-Zone 13 NAD83