## Data
Header Information | measured depth (ft) | inclination (°) | azimuth (°) | true vertical depth (ft) | northing +N/-S (ft) | easting +E/-W (ft)
Operator Name | 0 | 0 | 0 | 0 | 0 | 0
Encana Oil & Gas | 81 | 1 | 17.65 | 81 | 0.7 | 0.2
Operator Number | 112 | 1.1 | 40.8 | 112 | 1.2 | 0.5
100185 | 143 | 1.1 | 48.9 | 143 | 1.6 | 0.9
Well Name and Number | 173 | 0.8 | 75.7 | 173 | 1.8 | 1.3
HMU Federal 16-16C | 203 | 0.6 | 104.2 | 203 | 1.8 | 1.7
API Number (if available) | 235 | 0.9 | 156.5 | 235 | 1.6 | 1.9
| 265 | 0.9 | 191.9 | 265 | 1.1 | 2
Location: QQ SEC TWP RGE | 295 | 1.2 | 174.4 | 295 | 0.6 | 2
| 326 | 1.9 | 159.1 | 326 | -0.2 | 2.2
Citing Type: Planned or Actual | 357 | 2.9 | 166.5 | 356.9 | -1.5 | 2.6
Actual | 388 | 3.3 | 168.9 | 387.9 | -3.1 | 2.9
Deviation Indicator | 419 | 4.4 | 149 | 418.8 | -5 | 3.7
Directional | 450 | 4.8 | 153.1 | 449.7 | -7.2 | 4.9
North Reference | 480 | 5.4 | 150.8 | 479.6 | -9.5 | 6.2
True | 511 | 5.7 | 149.8 | 510.5 | -12.1 | 7.6
Grid Type | 542 | 6.7 | 147.5 | 541.3 | -15 | 9.4
#VALUE! | 572 | 7 | 146.8 | 571.1 | -18 | 11.3
| 603 | 8 | 143 | 601.8 | -21.3 | 13.7
| 634 | 9.1 | 141 | 632.4 | -24.9 | 16.5
| 664 | 9.6 | 141.7 | 662 | -28.7 | 19.5
| 695 | 10.5 | 143.8 | 692.6 | -33 | 22.8
| 725 | 11.1 | 143.9 | 722 | -37.6 | 26.1
| 755 | 12.3 | 143.7 | 751.4 | -42.5 | 29.7
| 848 | 13.5 | 145.4 | 842.1 | -59.4 | 41.8
| 939 | 14.4 | 142.7 | 930.4 | -77.2 | 54.6
| 1031 | 15.4 | 139.5 | 1019.3 | -95.5 | 69.5
| 1123 | 14.9 | 137.3 | 1108.1 | -113.5 | 85.5
| 1214 | 13.4 | 141.6 | 1196.3 | -130.4 | 99.9
| 1306 | 13.6 | 141.7 | 1285.8 | -147.2 | 113.3
| 1398 | 13.1 | 142.9 | 1375.3 | -164 | 126.3
| 1490 | 13.6 | 146.8 | 1464.8 | -181.4 | 138.5
| 1540 | 13.7 | 145.4 | 1513.4 | -191.2 | 145.1
| 1647 | 13.6 | 145.5 | 1617.4 | -212 | 159.4
| 1742 | 13.8 | 145.5 | 1709.7 | -230.5 | 172.1
| 1837 | 13.6 | 145.2 | 1802 | -249.1 | 184.9
| 1933 | 13.5 | 142.6 | 1895.3 | -267.2 | 198.2
| 2028 | 12.7 | 142.9 | 1987.8 | -284.4 | 211.2
| 2123 | 12.4 | 142.6 | 2080.6 | -300.8 | 223.7
| 2218 | 12.1 | 144.4 | 2173.4 | -317 | 235.7
| 2314 | 14.1 | 142.3 | 2266.9 | -334.4 | 248.7
| 2409 | 13.8 | 141.5 | 2359.1 | -352.4 | 262.8
| 2504 | 13.4 | 142.3 | 2451.4 | -370 | 276.6
| 2599 | 13.1 | 141.2 | 2543.9 | -387.1 | 290.1
| 2694 | 12.6 | 140.3 | 2636.5 | -403.5 | 303.4
| 2790 | 12.8 | 145.6 | 2730.2 | -420.3 | 316.1
| 2884 | 14.3 | 141.5 | 2821.6 | -438 | 329.3
| 2980 | 13.8 | 142.4 | 2914.7 | -456.3 | 343.6
| 3075 | 13.1 | 140.6 | 3007.1 | -473.6 | 357.4
| 3170 | 15.1 | 144 | 3099.2 | -492 | 371.5
| 3266 | 14.8 | 145.1 | 3192 | -512.1 | 385.8
| 3361 | 14.6 | 145 | 3283.9 | -531.9 | 399.7
| 3456 | 13.9 | 143.8 | 3375.9 | -550.9 | 413.3
| 3551 | 13.5 | 143.6 | 3468.2 | -569.1 | 426.6
| 3647 | 12.5 | 144.2 | 3561.8 | -586.5 | 439.3
| 3742 | 14.7 | 143.3 | 3654.1 | -604.5 | 452.5
| 3836 | 14.6 | 143.1 | 3745 | -623.5 | 466.8
| 3931 | 13.9 | 141.1 | 3837.1 | -642 | 481.1
| 4027 | 13.5 | 142.5 | 3930.4 | -659.9 | 495.2
| 4122 | 12.5 | 142.2 | 4023 | -676.8 | 508.2
| 4218 | 15.2 | 142.5 | 4116.2 | -695 | 522.3
| 4313 | 14.4 | 142.2 | 4208 | -714.2 | 537.1
| 4408 | 13.4 | 141 | 4300.2 | -732.1 | 551.3
| 4503 | 15.1 | 143.7 | 4392.3 | -750.6 | 565.5
| 4598 | 14.8 | 143.9 | 4484.1 | -770.4 | 580
| 4694 | 14.7 | 141.3 | 4576.9 | -789.8 | 594.8
| 4790 | 14.3 | 141 | 4669.9 | -808.5 | 609.9
| 4885 | 13.9 | 142.2 | 4762 | -826.7 | 624.3
| 4980 | 13.4 | 140.4 | 4854.3 | -844.2 | 638.3
| 5076 | 14.7 | 144.8 | 4947.4 | -862.7 | 652.4
| 5171 | 14.1 | 145.4 | 5039.5 | -882.1 | 665.9
| 5266 | 13.7 | 144.7 | 5131.7 | -900.8 | 679
| 5362 | 13.9 | 144.3 | 5224.9 | -919.4 | 692.3
| 5458 | 13.5 | 143.7 | 5318.2 | -937.8 | 705.7
| 5553 | 13.1 | 143.4 | 5410.6 | -955.4 | 718.6
| 5647 | 12.4 | 141.2 | 5502.3 | -971.8 | 731.3
| 5743 | 13.8 | 142.4 | 5595.8 | -988.9 | 744.8
| 5838 | 13.8 | 142.3 | 5688.1 | -1006.8 | 758.6
| 5934 | 13.1 | 142.6 | 5781.4 | -1024.5 | 772.2
| 6029 | 12.7 | 140 | 5874 | -1041.1 | 785.5
| 6125 | 12.3 | 142.9 | 5967.8 | -1057.3 | 798.4
| 6221 | 12.2 | 144.4 | 6061.6 | -1073.7 | 810.5
| 6316 | 12 | 144.4 | 6154.5 | -1089.9 | 822.1
| 6412 | 11.9 | 144.6 | 6248.4 | -1106.1 | 833.6
| 6507 | 11.3 | 144.1 | 6341.4 | -1121.6 | 844.8
| 6603 | 11.9 | 147.1 | 6435.5 | -1137.6 | 855.6
| 6698 | 11.3 | 147.2 | 6528.5 | -1153.6 | 866
| 6793 | 11.4 | 146.1 | 6621.7 | -1169.2 | 876.3
| 6889 | 10.6 | 147 | 6715.9 | -1184.5 | 886.4
| 6984 | 10.9 | 145 | 6809.3 | -1199.2 | 896.3
| 7080 | 10 | 141.7 | 6903.7 | -1213.2 | 906.7
| 7175 | 9.1 | 143.6 | 6997.3 | -1225.7 | 916.2
| 7270 | 8.2 | 141.6 | 7091.3 | -1237.1 | 924.9
| 7364 | 7.9 | 141.5 | 7184.3 | -1247.4 | 933.1
| 7460 | 8.1 | 141.5 | 7279.4 | -1257.8 | 941.4
| 7554 | 6.9 | 132.6 | 7372.6 | -1266.8 | 949.7
| 7649 | 5.7 | 138.9 | 7467 | -1274.2 | 957
| 7744 | 3.6 | 148.7 | 7561.7 | -1280.3 | 961.6
| 7838 | 2.8 | 150.3 | 7655.6 | -1284.9 | 964.3
| 7933 | 1 | 147.3 | 7750.5 | -1287.6 | 965.9
| 8029 | 1 | 169.4 | 7846.5 | -1289.1 | 966.5
| 8124 | 0.3 | 33.9 | 7941.5 | -1289.7 | 966.8
| 8220 | 0.4 | 308.4 | 8037.5 | -1289.3 | 966.7
| 8315 | 0.9 | 288.2 | 8132.5 | -1288.9 | 965.7
| 8408 | 1.5 | 270.9 | 8225.5 | -1288.6 | 963.8
| 8504 | 0.3 | 296.3 | 8321.4 | -1288.5 | 962.3
| 8599 | 0.5 | 248.7 | 8416.4 | -1288.5 | 961.7
| 8694 | 0.1 | 332.6 | 8511.4 | -1288.6 | 961.3
| 8790 | 0.4 | 217.3 | 8607.4 | -1288.8 | 961.1
| 8885 | 1.1 | 141.3 | 8702.4 | -1289.8 | 961.4
| 8980 | 1.2 | 138.8 | 8797.4 | -1291.2 | 962.6
| 9076 | 1.9 | 147.7 | 8893.4 | -1293.3 | 964.2
| 9171 | 1.7 | 159.4 | 8988.3 | -1296 | 965.5
| 9267 | 1.4 | 151.6 | 9084.3 | -1298.3 | 966.6
| 9322 | 1.4 | 151.6 | 9139.3 | -1299.5 | 967.2
| 9417 | 1.8 | 143.8 | 9234.2 | -1301.7 | 968.6
| 9512 | 1.2 | 111.1 | 9329.2 | -1303.3 | 970.4
| 9608 | 0.5 | 110.1 | 9425.2 | -1303.8 | 971.8
| 9703 | 0 | 280.1 | 9520.2 | -1304 | 972.2
| 9798 | 0.4 | 337.7 | 9615.2 | -1303.7 | 972
| 9894 | 0.4 | 297.2 | 9711.2 | -1303.2 | 971.6
| 9989 | 0.4 | 342.4 | 9806.2 | -1302.7 | 971.2
| 10040 | 0.4 | 296.8 | 9857.2 | -1302.5 | 971

## Lookup (hidden)
North Reference | RetunValue | Grid Type | ReturnValue | Deviation Indicator | ReturnValue
| 2 |  | 0 |  | 2
True |  | SPCS-Colorado Central-NAD27 |  | Directional
Grid |  | SPCS-Colorado Central-NAD83 |  | High Angle
|  | SPCS-Colorado North-NAD27 |  | Horizontal
SPCS-Colorado North-NAD83
SPCS-Colorado South-NAD27
SPCS-Colorado South-NAD83
UTM-Zone 12 NAD27
UTM-Zone 12 NAD83
UTM-Zone 13 NAD27
UTM-Zone 13 NAD83