## Data
Header Information | measured depth (ft) | inclination (°) | azimuth (°) | true vertical depth (ft) | northing +N/-S (ft) | easting +E/-W (ft)
Operator Name | 0 | 0 | 0 | 0 | 0 | 0
Kerr-McGee Oil & Gas Onshore LP | 91 | 1.1 | 93.4 | 91 | -0.1 | 0.9
Operator Number | 179 | 2.2 | 75.2 | 179 | 0.3 | 3.3
47120 | 267 | 3.6 | 48 | 266.8 | 2.6 | 7
Well Name and Number | 354 | 5.8 | 32.8 | 353.6 | 8.1 | 11.4
CHECKETTS 21-15 | 447 | 6.1 | 25.4 | 446.1 | 16.5 | 16.1
API Number (if available) | 482 | 6.1 | 23.2 | 480.9 | 19.9 | 17.6
512334291 | 578 | 5.9 | 22.4 | 576.3 | 29.2 | 21.5
Location: QQ SEC TWP RGE | 668 | 7.9 | 21.5 | 665.7 | 39.2 | 25.6
SENW Sec. 15 4N 65W | 760 | 9 | 34.1 | 756.7 | 51.1 | 31.9
Citing Type: Planned or Actual | 852 | 10.7 | 33.7 | 847.3 | 64.1 | 40.7
Actual | 944 | 12.8 | 29.3 | 937.4 | 80.1 | 50.4
Deviation Indicator | 1035 | 15.3 | 26.6 | 1025.7 | 99.7 | 60.7
Directional | 1126 | 17.8 | 24.1 | 1112.9 | 123.1 | 71.8
North Reference | 1216 | 19.5 | 27.6 | 1198.2 | 149 | 84.4
True | 1307 | 20.5 | 25.1 | 1283.7 | 176.8 | 98.2
Grid Type | 1398 | 20.2 | 23 | 1369 | 205.7 | 111.1
#VALUE! | 1489 | 19.2 | 21.9 | 1454.7 | 234.1 | 122.8
| 1579 | 19.9 | 20.2 | 1539.5 | 262.2 | 133.6
| 1670 | 20.4 | 20.5 | 1624.9 | 291.6 | 144.5
| 1761 | 19.2 | 20 | 1710.5 | 320.5 | 155.2
| 1852 | 19.8 | 24.8 | 1796.3 | 348.6 | 166.7
| 1942 | 20.3 | 27.7 | 1880.9 | 376.2 | 180.4
| 2033 | 19.6 | 27.2 | 1966.4 | 403.8 | 194.7
| 2124 | 20.3 | 26.3 | 2051.9 | 431.5 | 208.7
| 2214 | 21.1 | 27.7 | 2136.1 | 459.8 | 223.1
| 2305 | 19 | 26.9 | 2221.6 | 487.6 | 237.4
| 2396 | 19.6 | 25 | 2307.5 | 514.6 | 250.6
| 2487 | 20.7 | 24.3 | 2392.9 | 543.1 | 263.7
| 2578 | 18.7 | 22.9 | 2478.6 | 571.2 | 276
| 2669 | 19.7 | 26.9 | 2564.5 | 598.3 | 288.6
| 2759 | 20 | 26.2 | 2649.2 | 625.6 | 302.2
| 2850 | 20.8 | 25 | 2734.5 | 654.3 | 315.9
| 2941 | 22.8 | 24.8 | 2819 | 684.9 | 330.2
| 3032 | 20.1 | 21.9 | 2903.7 | 715.4 | 343.4
| 3122 | 20.3 | 22.8 | 2988.1 | 744.2 | 355.2
| 3213 | 19.9 | 21.6 | 3073.6 | 773.1 | 367
| 3304 | 18.8 | 23.7 | 3159.4 | 800.9 | 378.6
| 3395 | 18 | 26.3 | 3245.8 | 827 | 390.8
| 3485 | 17.6 | 29.2 | 3331.5 | 851.3 | 403.6
| 3576 | 17.7 | 31.4 | 3418.2 | 875.1 | 417.5
| 3667 | 17.7 | 31.6 | 3504.9 | 898.7 | 431.9
| 3758 | 19.5 | 33 | 3591.1 | 923.3 | 447.4
| 3848 | 19.7 | 32.7 | 3675.9 | 948.6 | 463.8
| 3939 | 21.3 | 30.2 | 3761.2 | 975.8 | 480.4
| 4030 | 22.1 | 27.5 | 3845.7 | 1005.3 | 496.6
| 4121 | 21.1 | 27.1 | 3930.3 | 1035 | 512
| 4211 | 20.1 | 21.6 | 4014.6 | 1063.8 | 525.1
| 4302 | 18.4 | 21.8 | 4100.5 | 1091.7 | 536.2
| 4393 | 17.4 | 21.9 | 4187.1 | 1117.7 | 546.6
| 4484 | 14.6 | 19 | 4274.5 | 1141.2 | 555.4
| 4575 | 12 | 21.9 | 4363.1 | 1160.8 | 562.7
| 4665 | 9.7 | 21.5 | 4451.5 | 1176.5 | 568.9
| 4756 | 7 | 20.9 | 4541.5 | 1188.8 | 573.7
| 4847 | 4.6 | 16.3 | 4632 | 1197.5 | 576.7
| 4937 | 3.5 | 341.3 | 4721.8 | 1203.6 | 576.9
| 5028 | 2.7 | 315.8 | 4812.7 | 1207.8 | 574.5
| 5119 | 1.4 | 225.6 | 4903.6 | 1208.5 | 572.2
| 5210 | 1.7 | 216.7 | 4994.6 | 1206.7 | 570.6
| 5301 | 1.6 | 213.5 | 5085.6 | 1204.5 | 569.1
| 5391 | 1.4 | 197.2 | 5175.5 | 1202.4 | 568.1
| 5482 | 1.1 | 192 | 5266.5 | 1200.5 | 567.5
| 5573 | 1.1 | 179.8 | 5357.5 | 1198.8 | 567.4
| 5664 | 1.1 | 179.2 | 5448.5 | 1197 | 567.4
| 5754 | 1.1 | 180.4 | 5538.5 | 1195.3 | 567.4
| 5845 | 1.2 | 175.9 | 5629.5 | 1193.5 | 567.4
| 5936 | 1.6 | 176.8 | 5720.4 | 1191.3 | 567.6
| 6027 | 0.8 | 94.3 | 5811.4 | 1189.9 | 568.3
| 6117 | 0.8 | 83.3 | 5901.4 | 1190 | 569.5
| 6208 | 1 | 66.7 | 5992.4 | 1190.4 | 570.9
| 6299 | 1.3 | 56 | 6083.4 | 1191.2 | 572.5
| 6390 | 0.9 | 1.8 | 6174.4 | 1192.5 | 573.4
| 6480 | 1.2 | 14.6 | 6264.3 | 1194.2 | 573.6
| 6571 | 1.4 | 26.5 | 6355.3 | 1196.1 | 574.4
| 6662 | 2.2 | 54.1 | 6446.3 | 1198.1 | 576.3
| 6753 | 1.2 | 23.9 | 6537.2 | 1200 | 578.1
| 6844 | 0.9 | 50.3 | 6628.2 | 1201.3 | 579
| 6935 | 1.1 | 85.4 | 6719.2 | 1201.8 | 580.4
| 7025 | 1.5 | 98.5 | 6809.2 | 1201.7 | 582.5
| 7116 | 1.1 | 105.2 | 6900.2 | 1201.3 | 584.5
| 7207 | 1.1 | 109 | 6991.1 | 1200.8 | 586.1
| 7298 | 1.1 | 108.3 | 7082.1 | 1200.3 | 587.8
| 7389 | 0.9 | 106.5 | 7173.1 | 1199.8 | 589.3
| 7480 | 0.7 | 98.7 | 7264.1 | 1199.5 | 590.5
| 7570 | 0.7 | 97.6 | 7354.1 | 1199.3 | 591.6
| 7661 | 0.7 | 85.8 | 7445.1 | 1199.3 | 592.7
| 7823 | 0.7 | 85.8 | 7607.1 | 1199.4 | 594.7

## Lookup (hidden)
North Reference | RetunValue | Grid Type | ReturnValue | Deviation Indicator | ReturnValue
| 2 |  | 0 |  | 2
True |  | SPCS-Colorado Central-NAD27 |  | Directional
Grid |  | SPCS-Colorado Central-NAD83 |  | High Angle
|  | SPCS-Colorado North-NAD27 |  | Horizontal
SPCS-Colorado North-NAD83
SPCS-Colorado South-NAD27
SPCS-Colorado South-NAD83
UTM-Zone 12 NAD27
UTM-Zone 12 NAD83
UTM-Zone 13 NAD27
UTM-Zone 13 NAD83