## Data
Header Information | measured depth (ft) | inclination (°) | azimuth (°) | true vertical depth (ft) | northing +N/-S (ft) | easting +E/-W (ft)
Operator Name | 0 | 0 | 0 | 0 | 0 | 0
Kerr McGee Oil & Gas Onshore LP | 172 | 0.22 | 23.03 | 172 | 0.3 | 0.13
Operator Number | 358 | 3.12 | 42.85 | 357.9 | 4.34 | 3.71
47120 | 446 | 4.92 | 41.76 | 445.68 | 8.92 | 7.85
Well Name and Number | 531 | 6.11 | 39.43 | 530.29 | 15.13 | 13.16
Dacono 30-2 | 617 | 7.38 | 39.65 | 615.69 | 22.92 | 19.59
API Number (if available) | 702 | 8.09 | 48.13 | 699.92 | 31.11 | 27.52
512333814 | 788 | 8.31 | 46.24 | 785.04 | 39.45 | 36.52
Location: QQ SEC TWP RGE | 898 | 8.79 | 49.22 | 893.82 | 50.44 | 48.62
SENW Sec 2 1N 66W | 972 | 9.01 | 49.75 | 966.93 | 57.87 | 57.33
Citing Type: Planned or Actual | 1057 | 10.02 | 42.94 | 1050.76 | 67.59 | 67.45
ACTUAL | 1143 | 10.68 | 31.12 | 1135.37 | 79.89 | 76.66
Deviation Indicator | 1228 | 10.9 | 18.95 | 1218.88 | 94.23 | 83.34
Directional | 1314 | 11.29 | 6.64 | 1303.28 | 110.29 | 86.96
North Reference | 1399 | 11.21 | 355.83 | 1386.66 | 126.8 | 87.32
True | 1485 | 10.9 | 354.65 | 1471.06 | 143.23 | 85.95
Grid Type | 1570 | 11.69 | 346.43 | 1554.42 | 159.6 | 83.18
#VALUE! | 1656 | 12.92 | 341.15 | 1638.44 | 177.17 | 78.03
| 1740 | 13.58 | 333.58 | 1720.21 | 194.89 | 70.61
| 1825 | 14.5 | 332.94 | 1802.67 | 213.31 | 61.33
| 1911 | 16.7 | 333.33 | 1885.5 | 233.94 | 50.88
| 1996 | 18.9 | 326.43 | 1966.44 | 256.33 | 37.79
| 2082 | 20.79 | 320.72 | 2047.33 | 279.75 | 20.42
| 2167 | 22.1 | 317.42 | 2126.45 | 303.2 | 0.05
| 2253 | 22.81 | 315.36 | 2205.93 | 326.98 | -22.61
| 2338 | 24.92 | 316.85 | 2283.66 | 351.77 | -46.44
| 2424 | 26.28 | 316.46 | 2361.21 | 378.79 | -71.95
| 2509 | 27.6 | 312.85 | 2436.99 | 405.82 | -99.35
| 2595 | 28.92 | 314.44 | 2512.74 | 433.93 | -128.8
| 2680 | 30.01 | 315.45 | 2586.75 | 463.47 | -158.39
| 2766 | 31.2 | 316.06 | 2660.77 | 494.84 | -188.93
| 2851 | 33 | 316.15 | 2732.77 | 527.39 | -220.25
| 2937 | 33.88 | 316.63 | 2804.53 | 561.7 | -252.94
| 3023 | 35.11 | 316.15 | 2875.41 | 596.97 | -286.53
| 3104 | 32.92 | 315.93 | 2942.55 | 629.58 | -317.98
| 3193 | 33.18 | 312.72 | 3017.15 | 663.48 | -352.7
| 3278 | 32.78 | 313.95 | 3088.46 | 695.23 | -386.35
| 3364 | 31.6 | 312.94 | 3161.24 | 726.74 | -419.61
| 3449 | 33 | 316.06 | 3233.09 | 758.58 | -451.98
| 3534 | 33.18 | 316.46 | 3304.3 | 792.11 | -484.06
| 3705 | 32.39 | 313.95 | 3448.07 | 857.82 | -549.27
| 3790 | 33.49 | 314.13 | 3519.4 | 889.95 | -582.5
| 3876 | 33.09 | 315.75 | 3591.29 | 923.29 | -615.91
| 3962 | 33.18 | 313.03 | 3663.31 | 956.16 | -649.49
| 4047 | 32.39 | 311.23 | 3734.77 | 987.04 | -683.62
| 4133 | 32.3 | 314.74 | 3807.43 | 1018.4 | -717.27
| 4218 | 28.7 | 315.14 | 3880.66 | 1048.86 | -747.8
| 4304 | 27.91 | 312.24 | 3956.38 | 1077.03 | -777.27
| 4390 | 29.31 | 309.43 | 4031.88 | 1103.93 | -808.44
| 4475 | 30.81 | 311.54 | 4105.45 | 1131.59 | -840.8
| 4560 | 31.9 | 312.85 | 4178.04 | 1161.3 | -873.56
| 4646 | 29.62 | 313.16 | 4251.93 | 1191.29 | -905.73
| 4731 | 29.31 | 316.15 | 4325.94 | 1220.66 | -935.47
| 4817 | 29.09 | 315.53 | 4401.01 | 1250.76 | -964.69
| 4902 | 28.21 | 316.94 | 4475.61 | 1280.19 | -992.89
| 4987 | 29.31 | 315.93 | 4550.12 | 1309.82 | -1021.07
| 5073 | 30.1 | 316.72 | 4624.82 | 1340.64 | -1050.5
| 5158 | 30.72 | 316.24 | 4698.12 | 1371.84 | -1080.13
| 5243 | 29.49 | 318.83 | 4771.66 | 1403.27 | -1108.92
| 5329 | 27.82 | 314.66 | 4847.13 | 1433.32 | -1137.13
| 5414 | 28.92 | 312.85 | 4921.92 | 1461.24 | -1166.31
| 5500 | 30.19 | 314.66 | 4996.73 | 1490.58 | -1196.94
| 5585 | 32.08 | 313.82 | 5069.49 | 1521.23 | -1228.43
| 5671 | 33.71 | 315.05 | 5141.7 | 1553.94 | -1261.77
| 5756 | 33.88 | 316.15 | 5212.33 | 1587.72 | -1294.85
| 5842 | 31.9 | 317.25 | 5284.55 | 1621.69 | -1326.88
| 5927 | 31.82 | 316.15 | 5356.74 | 1654.34 | -1357.65
| 6013 | 32.3 | 314.35 | 5429.63 | 1686.76 | -1389.79
| 6098 | 31.9 | 311.05 | 5501.64 | 1717.38 | -1422.97
| 6184 | 30.28 | 310.52 | 5575.28 | 1746.4 | -1456.59
| 6269 | 27.99 | 310.44 | 5649.52 | 1773.26 | -1488.06
| 6355 | 24.7 | 309.03 | 5726.58 | 1797.67 | -1517.39
| 6440 | 23.11 | 311.62 | 5804.29 | 1819.94 | -1543.66
| 6526 | 21.01 | 311.62 | 5883.99 | 1841.39 | -1567.8
| 6612 | 19.29 | 308.24 | 5964.73 | 1860.42 | -1590.49
| 6697 | 16.79 | 307.36 | 6045.54 | 1876.57 | -1611.27
| 6783 | 14.99 | 305.12 | 6128.25 | 1890.5 | -1630.25
| 6868 | 13.01 | 305.65 | 6210.72 | 1902.4 | -1647.01
| 6953 | 11.6 | 304.94 | 6293.77 | 1912.88 | -1661.79
| 7039 | 10.28 | 307.62 | 6378.2 | 1922.51 | -1674.96
| 7124 | 9.49 | 308.33 | 6461.94 | 1931.49 | -1686.47
| 7210 | 8.22 | 307.84 | 6546.91 | 1939.66 | -1696.88
| 7295 | 6.9 | 306.44 | 6631.17 | 1946.42 | -1705.79
| 7381 | 6.11 | 308.15 | 6716.62 | 1952.31 | -1713.54
| 7466 | 5.32 | 305.25 | 6801.2 | 1957.38 | -1720.32
| 7559 | 4.39 | 307.05 | 6893.86 | 1962.01 | -1726.68
| 7644 | 3.6 | 306.35 | 6978.65 | 1965.56 | -1731.43
| 7730 | 2.99 | 305.43 | 7064.51 | 1968.46 | -1735.43
| 7815 | 2.29 | 296.95 | 7149.42 | 1970.51 | -1738.75
| 7901 | 1.71 | 309.43 | 7235.37 | 1972.11 | -1741.27
| 8072 | 1.58 | 292.64 | 7406.3 | 1974.63 | -1745.42
| 8157 | 1.49 | 309.56 | 7491.27 | 1975.79 | -1747.35
| 8243 | 0.79 | 336.14 | 7577.25 | 1977.04 | -1748.45
| 8328 | 0.48 | 318.92 | 7662.25 | 1977.85 | -1748.93
| 8413 | 0.88 | 358.25 | 7747.24 | 1978.77 | -1749.18
| 8499 | 0.4 | 12.22 | 7833.24 | 1979.72 | -1749.14
| 8627 | 0.7 | 18.42 | 7961.23 | 1980.9 | -1748.79
| 8755 | 0.62 | 16.53 | 8089.22 | 1982.31 | -1748.35
| 8918 | 0.7 | 17.32 | 8252.21 | 1984.1 | -1747.8
| 8969 | 0.7 | 17.32 | 8303.21 | 1984.7 | -1747.62

## Sheet1
| MD (ft) | Inc (°) | Azi (°) | TVD (ft) | N/S (ft) | E/W (ft) | V.Sec (ft) | Dogleg (°/100ft) | T.Face (°) | Build (°/100ft) | Turn (°/100ft) | CL (ft) | Date and Time | Station Type
1 | 0 | 0 | 0 | 0 | 0 | 0 | 0 | 0 | 0 | 0 | 0 |  | 2012-02-26 08:14 | Tie On
2 | 172 | 0.22 | 23.03 | 172 | 0.3 | 0.13 | 0.14 | 0.13 | 23.03 | 0.13 | 0 | 172 | 2012-02-26 08:14 | Normal
3 | 358 | 3.12 | 42.85 | 357.9 | 4.34 | 3.71 | 0.78 | 1.57 | 21.29 | 1.56 | 10.66 | 186 | 2012-02-26 08:14 | Normal
4 | 446 | 4.92 | 41.76 | 445.68 | 8.92 | 7.85 | 1.45 | 2.05 | -2.97 | 2.05 | -1.24 | 88 | 2012-02-26 08:14 | Normal
5 | 531 | 6.11 | 39.43 | 530.29 | 15.13 | 13.16 | 2.57 | 1.42 | -11.82 | 1.4 | -2.74 | 85 | 2012-02-26 08:14 | Normal
6 | 617 | 7.38 | 39.65 | 615.69 | 22.92 | 19.59 | 4.12 | 1.48 | 1.27 | 1.48 | 0.26 | 86 | 2012-02-26 08:14 | Normal
7 | 702 | 8.09 | 48.13 | 699.92 | 31.11 | 27.52 | 4.97 | 1.58 | 62.36 | 0.84 | 9.98 | 85 | 2012-02-26 08:14 | Normal
8 | 788 | 8.31 | 46.24 | 785.04 | 39.45 | 36.52 | 5.23 | 0.4 | -51.72 | 0.26 | -2.2 | 86 | 2012-02-26 08:14 | Normal
9 | 898 | 8.79 | 49.22 | 893.82 | 50.44 | 48.62 | 5.4 | 0.59 | 44.19 | 0.44 | 2.71 | 110 | 2012-02-26 08:14 | Normal
10 | 972 | 9.01 | 49.75 | 966.93 | 57.87 | 57.33 | 5.18 | 0.32 | 20.7 | 0.3 | 0.72 | 74 | 2012-02-27 09:12 | Normal
11 | 1057 | 10.02 | 42.94 | 1050.76 | 67.59 | 67.45 | 5.72 | 1.78 | -51.49 | 1.19 | -8.01 | 85 | 2012-02-27 09:12 | Normal
12 | 1143 | 10.68 | 31.12 | 1135.37 | 79.89 | 76.66 | 8.8 | 2.58 | -78.61 | 0.77 | -13.74 | 86 | 2012-02-27 09:12 | Normal
13 | 1228 | 10.9 | 18.95 | 1218.88 | 94.23 | 83.34 | 15.08 | 2.69 | -90.48 | 0.26 | -14.32 | 85 | 2012-02-27 09:12 | Normal
14 | 1314 | 11.29 | 6.64 | 1303.28 | 110.29 | 86.96 | 24.68 | 2.79 | -86.73 | 0.45 | -14.31 | 86 | 2012-02-27 09:12 | Normal
15 | 1399 | 11.21 | 355.83 | 1386.66 | 126.8 | 87.32 | 36.78 | 2.48 | -97.47 | -0.09 | -12.72 | 85 | 2012-02-27 09:12 | Normal
16 | 1485 | 10.9 | 354.65 | 1471.06 | 143.23 | 85.95 | 49.97 | 0.45 | -144.45 | -0.36 | -1.37 | 86 | 2012-02-27 09:12 | Normal
17 | 1570 | 11.69 | 346.43 | 1554.42 | 159.6 | 83.18 | 64.05 | 2.11 | -67.93 | 0.93 | -9.67 | 85 | 2012-02-27 09:12 | Normal
18 | 1656 | 12.92 | 341.15 | 1638.44 | 177.17 | 78.03 | 80.61 | 1.94 | -45.05 | 1.43 | -6.14 | 86 | 2012-02-27 09:12 | Normal
19 | 1740 | 13.58 | 333.58 | 1720.21 | 194.89 | 70.61 | 98.79 | 2.21 | -72.89 | 0.79 | -9.01 | 84 | 2012-02-27 09:12 | Normal
20 | 1825 | 14.5 | 332.94 | 1802.67 | 213.31 | 61.33 | 118.71 | 1.1 | -9.89 | 1.08 | -0.75 | 85 | 2012-02-27 09:12 | Normal
21 | 1911 | 16.7 | 333.33 | 1885.5 | 233.94 | 50.88 | 141.08 | 2.56 | 2.92 | 2.56 | 0.45 | 86 | 2012-02-27 09:12 | Normal
22 | 1996 | 18.9 | 326.43 | 1966.44 | 256.33 | 37.79 | 166.51 | 3.58 | -47.12 | 2.59 | -8.12 | 85 | 2012-02-27 09:12 | Normal
23 | 2082 | 20.79 | 320.72 | 2047.33 | 279.75 | 20.42 | 195.56 | 3.15 | -48.44 | 2.2 | -6.64 | 86 | 2012-02-27 09:12 | Normal
24 | 2167 | 22.1 | 317.42 | 2126.45 | 303.2 | 0.05 | 226.62 | 2.09 | -44.19 | 1.54 | -3.88 | 85 | 2012-02-27 09:12 | Normal
25 | 2253 | 22.81 | 315.36 | 2205.93 | 326.98 | -22.61 | 259.44 | 1.23 | -48.89 | 0.83 | -2.4 | 86 | 2012-02-27 09:12 | Normal
26 | 2338 | 24.92 | 316.85 | 2283.66 | 351.77 | -46.44 | 293.8 | 2.58 | 16.63 | 2.48 | 1.75 | 85 | 2012-02-27 09:12 | Normal
27 | 2424 | 26.28 | 316.46 | 2361.21 | 378.79 | -71.95 | 330.94 | 1.59 | -7.24 | 1.58 | -0.45 | 86 | 2012-02-27 09:12 | Normal
28 | 2509 | 27.6 | 312.85 | 2436.99 | 405.82 | -99.35 | 369.35 | 2.47 | -52.71 | 1.55 | -4.25 | 85 | 2012-02-27 09:12 | Normal
29 | 2595 | 28.92 | 314.44 | 2512.74 | 433.93 | -128.8 | 409.93 | 1.77 | 30.4 | 1.53 | 1.85 | 86 | 2012-02-27 09:12 | Normal
30 | 2680 | 30.01 | 315.45 | 2586.75 | 463.47 | -158.39 | 451.66 | 1.41 | 24.94 | 1.28 | 1.19 | 85 | 2012-02-27 09:12 | Normal
31 | 2766 | 31.2 | 316.06 | 2660.77 | 494.84 | -188.93 | 495.4 | 1.43 | 14.89 | 1.38 | 0.71 | 86 | 2012-02-27 09:12 | Normal
32 | 2851 | 33 | 316.15 | 2732.77 | 527.39 | -220.25 | 540.53 | 2.12 | 1.56 | 2.12 | 0.11 | 85 | 2012-02-27 09:12 | Normal
33 | 2937 | 33.88 | 316.63 | 2804.53 | 561.7 | -252.94 | 587.9 | 1.07 | 16.93 | 1.02 | 0.56 | 86 | 2012-02-27 09:12 | Normal
34 | 3023 | 35.11 | 316.15 | 2875.41 | 596.97 | -286.53 | 636.57 | 1.46 | -12.66 | 1.43 | -0.56 | 86 | 2012-02-27 09:12 | Normal
35 | 3104 | 32.92 | 315.93 | 2942.55 | 629.58 | -317.98 | 681.84 | 2.71 | -176.87 | -2.7 | -0.27 | 81 | 2012-02-27 09:12 | Normal
36 | 3193 | 33.18 | 312.72 | 3017.15 | 663.48 | -352.7 | 730.24 | 1.99 | -82.9 | 0.29 | -3.61 | 89 | 2012-02-27 09:12 | Normal
37 | 3278 | 32.78 | 313.95 | 3088.46 | 695.23 | -386.35 | 776.33 | 0.92 | 121.37 | -0.47 | 1.45 | 85 | 2012-02-27 09:12 | Normal
38 | 3364 | 31.6 | 312.94 | 3161.24 | 726.74 | -419.61 | 821.97 | 1.51 | -155.91 | -1.37 | -1.17 | 86 | 2012-02-27 09:12 | Normal
39 | 3449 | 33 | 316.06 | 3233.09 | 758.58 | -451.98 | 867.28 | 2.56 | 51.3 | 1.65 | 3.67 | 85 | 2012-02-27 09:12 | Normal
40 | 3534 | 33.18 | 316.46 | 3304.3 | 792.11 | -484.06 | 913.65 | 0.33 | 50.67 | 0.21 | 0.47 | 85 | 2012-02-27 09:12 | Normal
41 | 3705 | 32.39 | 313.95 | 3448.07 | 857.82 | -549.27 | 1006.09 | 0.92 | -121.22 | -0.46 | -1.47 | 171 | 2012-02-27 09:12 | Normal
42 | 3790 | 33.49 | 314.13 | 3519.4 | 889.95 | -582.5 | 1052.17 | 1.3 | 5.16 | 1.29 | 0.21 | 85 | 2012-02-27 09:12 | Normal
43 | 3876 | 33.09 | 315.75 | 3591.29 | 923.29 | -615.91 | 1099.29 | 1.13 | 114.9 | -0.47 | 1.88 | 86 | 2012-02-27 09:12 | Normal
44 | 3962 | 33.18 | 313.03 | 3663.31 | 956.16 | -649.49 | 1146.17 | 1.73 | -87.68 | 0.1 | -3.16 | 86 | 2012-02-27 09:12 | Normal
45 | 4047 | 32.39 | 311.23 | 3734.77 | 987.04 | -683.62 | 1191.92 | 1.48 | -129.78 | -0.93 | -2.12 | 85 | 2012-02-27 09:12 | Normal
46 | 4133 | 32.3 | 314.74 | 3807.43 | 1018.4 | -717.27 | 1237.71 | 2.19 | 94.23 | -0.1 | 4.08 | 86 | 2012-02-27 09:12 | Normal
47 | 4218 | 28.7 | 315.14 | 3880.66 | 1048.86 | -747.8 | 1280.77 | 4.24 | 176.94 | -4.24 | 0.47 | 85 | 2012-02-27 09:12 | Normal
48 | 4304 | 27.91 | 312.24 | 3956.38 | 1077.03 | -777.27 | 1321.4 | 1.84 | -121.15 | -0.92 | -3.37 | 86 | 2012-02-27 09:12 | Normal
49 | 4390 | 29.31 | 309.43 | 4031.88 | 1103.93 | -808.44 | 1362.21 | 2.26 | -45.1 | 1.63 | -3.27 | 86 | 2012-02-27 09:12 | Normal
50 | 4475 | 30.81 | 311.54 | 4105.45 | 1131.59 | -840.8 | 1404.38 | 2.16 | 36.09 | 1.76 | 2.48 | 85 | 2012-02-27 09:12 | Normal
51 | 4560 | 31.9 | 312.85 | 4178.04 | 1161.3 | -873.56 | 1448.35 | 1.51 | 32.58 | 1.28 | 1.54 | 85 | 2012-02-27 09:12 | Normal
52 | 4646 | 29.62 | 313.16 | 4251.93 | 1191.29 | -905.73 | 1492.13 | 2.66 | 176.16 | -2.65 | 0.36 | 86 | 2012-02-27 09:12 | Normal
53 | 4731 | 29.31 | 316.15 | 4325.94 | 1220.66 | -935.47 | 1533.84 | 1.77 | 103.2 | -0.36 | 3.52 | 85 | 2012-02-27 09:12 | Normal
54 | 4817 | 29.09 | 315.53 | 4401.01 | 1250.76 | -964.69 | 1575.76 | 0.43 | -126.3 | -0.26 | -0.72 | 86 | 2012-02-27 09:12 | Normal
55 | 4902 | 28.21 | 316.94 | 4475.61 | 1280.19 | -992.89 | 1616.48 | 1.31 | 143.08 | -1.04 | 1.66 | 85 | 2012-02-27 09:12 | Normal
56 | 4987 | 29.31 | 315.93 | 4550.12 | 1309.82 | -1021.07 | 1657.35 | 1.41 | -24.28 | 1.29 | -1.19 | 85 | 2012-02-27 09:12 | Normal
57 | 5073 | 30.1 | 316.72 | 4624.82 | 1340.64 | -1050.5 | 1699.94 | 1.03 | 26.7 | 0.92 | 0.92 | 86 | 2012-02-28 07:54 | Normal
58 | 5158 | 30.72 | 316.24 | 4698.12 | 1371.84 | -1080.13 | 1742.94 | 0.78 | -21.61 | 0.73 | -0.56 | 85 | 2012-02-28 07:54 | Normal
59 | 5243 | 29.49 | 318.83 | 4771.66 | 1403.27 | -1108.92 | 1785.56 | 2.1 | 134.55 | -1.45 | 3.05 | 85 | 2012-02-28 07:54 | Normal
60 | 5329 | 27.82 | 314.66 | 4847.13 | 1433.32 | -1137.13 | 1826.76 | 3.03 | -131.68 | -1.94 | -4.85 | 86 | 2012-02-28 07:54 | Normal
61 | 5414 | 28.92 | 312.85 | 4921.92 | 1461.24 | -1166.31 | 1867.01 | 1.64 | -38.82 | 1.29 | -2.13 | 85 | 2012-02-28 07:54 | Normal
62 | 5500 | 30.19 | 314.66 | 4996.73 | 1490.58 | -1196.94 | 1909.29 | 1.8 | 35.9 | 1.48 | 2.1 | 86 | 2012-02-28 07:54 | Normal
63 | 5585 | 32.08 | 313.82 | 5069.49 | 1521.23 | -1228.43 | 1953.12 | 2.28 | -13.3 | 2.22 | -0.99 | 85 | 2012-02-28 07:54 | Normal
64 | 5671 | 33.71 | 315.05 | 5141.7 | 1553.94 | -1261.77 | 1999.72 | 2.05 | 22.8 | 1.9 | 1.43 | 86 | 2012-02-28 07:54 | Normal
65 | 5756 | 33.88 | 316.15 | 5212.33 | 1587.72 | -1294.85 | 2046.94 | 0.75 | 74.93 | 0.2 | 1.29 | 85 | 2012-02-28 07:54 | Normal
66 | 5842 | 31.9 | 317.25 | 5284.55 | 1621.69 | -1326.88 | 2093.61 | 2.4 | 163.67 | -2.3 | 1.28 | 86 | 2012-02-28 07:54 | Normal
67 | 5927 | 31.82 | 316.15 | 5356.74 | 1654.34 | -1357.65 | 2138.46 | 0.69 | -98.31 | -0.09 | -1.29 | 85 | 2012-02-28 07:54 | Normal
68 | 6013 | 32.3 | 314.35 | 5429.63 | 1686.76 | -1389.79 | 2184.04 | 1.24 | -64.09 | 0.56 | -2.09 | 86 | 2012-02-28 07:54 | Normal
69 | 6098 | 31.9 | 311.05 | 5501.64 | 1717.38 | -1422.97 | 2228.97 | 2.12 | -104.24 | -0.47 | -3.88 | 85 | 2012-02-28 07:54 | Normal
70 | 6184 | 30.28 | 310.52 | 5575.28 | 1746.4 | -1456.59 | 2272.99 | 1.91 | -170.64 | -1.88 | -0.62 | 86 | 2012-02-28 07:54 | Normal
71 | 6269 | 27.99 | 310.44 | 5649.52 | 1773.26 | -1488.06 | 2313.98 | 2.69 | -179.06 | -2.69 | -0.09 | 85 | 2012-02-28 07:54 | Normal
72 | 6355 | 24.7 | 309.03 | 5726.58 | 1797.67 | -1517.39 | 2351.71 | 3.89 | -169.86 | -3.83 | -1.64 | 86 | 2012-02-28 07:54 | Normal
73 | 6440 | 23.11 | 311.62 | 5804.29 | 1819.94 | -1543.66 | 2385.8 | 2.24 | 147.75 | -1.87 | 3.05 | 85 | 2012-02-28 07:54 | Normal
74 | 6526 | 21.01 | 311.62 | 5883.99 | 1841.39 | -1567.8 | 2417.87 | 2.44 | 180 | -2.44 | 0 | 86 | 2012-02-28 07:54 | Normal
75 | 6612 | 19.29 | 308.24 | 5964.73 | 1860.42 | -1590.49 | 2447.17 | 2.41 | -147.48 | -2 | -3.93 | 86 | 2012-02-28 07:54 | Normal
76 | 6697 | 16.79 | 307.36 | 6045.54 | 1876.57 | -1611.27 | 2473.04 | 2.96 | -174.2 | -2.94 | -1.04 | 85 | 2012-02-28 07:54 | Normal
77 | 6783 | 14.99 | 305.12 | 6128.25 | 1890.5 | -1630.25 | 2496.06 | 2.21 | -162.26 | -2.09 | -2.6 | 86 | 2012-02-28 07:54 | Normal
78 | 6868 | 13.01 | 305.65 | 6210.72 | 1902.4 | -1647.01 | 2516.1 | 2.33 | 176.55 | -2.33 | 0.62 | 85 | 2012-02-28 07:54 | Normal
79 | 6953 | 11.6 | 304.94 | 6293.77 | 1912.88 | -1661.79 | 2533.74 | 1.67 | -174.22 | -1.66 | -0.84 | 85 | 2012-02-28 07:54 | Normal
80 | 7039 | 10.28 | 307.62 | 6378.2 | 1922.51 | -1674.96 | 2549.69 | 1.64 | 160.24 | -1.53 | 3.12 | 86 | 2012-02-29 07:50 | Normal
81 | 7124 | 9.49 | 308.33 | 6461.94 | 1931.49 | -1686.47 | 2564.04 | 0.94 | 171.58 | -0.93 | 0.84 | 85 | 2012-02-29 07:50 | Normal
82 | 7210 | 8.22 | 307.84 | 6546.91 | 1939.66 | -1696.88 | 2577.07 | 1.48 | -176.84 | -1.48 | -0.57 | 86 | 2012-02-29 07:50 | Normal
83 | 7295 | 6.9 | 306.44 | 6631.17 | 1946.42 | -1705.79 | 2588.04 | 1.57 | -172.75 | -1.55 | -1.65 | 85 | 2012-02-29 07:50 | Normal
84 | 7381 | 6.11 | 308.15 | 6716.62 | 1952.31 | -1713.54 | 2597.6 | 0.95 | 167.07 | -0.92 | 1.99 | 86 | 2012-02-29 07:50 | Normal
85 | 7466 | 5.32 | 305.25 | 6801.2 | 1957.38 | -1720.32 | 2605.89 | 0.99 | -161.36 | -0.93 | -3.41 | 85 | 2012-02-29 07:50 | Normal
86 | 7559 | 4.39 | 307.05 | 6893.86 | 1962.01 | -1726.68 | 2613.58 | 1.01 | 171.59 | -1 | 1.94 | 93 | 2012-02-29 07:50 | Normal
87 | 7644 | 3.6 | 306.35 | 6978.65 | 1965.56 | -1731.43 | 2619.38 | 0.93 | -176.82 | -0.93 | -0.82 | 85 | 2012-02-29 07:50 | Normal
88 | 7730 | 2.99 | 305.43 | 7064.51 | 1968.46 | -1735.43 | 2624.2 | 0.71 | -175.5 | -0.71 | -1.07 | 86 | 2012-02-29 07:50 | Normal
89 | 7815 | 2.29 | 296.95 | 7149.42 | 1970.51 | -1738.75 | 2627.94 | 0.94 | -155.03 | -0.82 | -9.98 | 85 | 2012-02-29 07:50 | Normal
90 | 7901 | 1.71 | 309.43 | 7235.37 | 1972.11 | -1741.27 | 2630.81 | 0.84 | 149.22 | -0.67 | 14.51 | 86 | 2012-02-29 07:50 | Normal
91 | 8072 | 1.58 | 292.64 | 7406.3 | 1974.63 | -1745.42 | 2635.45 | 0.29 | -113.38 | -0.08 | -9.82 | 171 | 2012-02-29 07:50 | Normal
92 | 8157 | 1.49 | 309.56 | 7491.27 | 1975.79 | -1747.35 | 2637.6 | 0.54 | 109.61 | -0.11 | 19.91 | 85 | 2012-02-29 07:50 | Normal
93 | 8243 | 0.79 | 336.14 | 7577.25 | 1977.04 | -1748.45 | 2639.27 | 1 | 155.72 | -0.81 | 30.91 | 86 | 2012-02-29 07:50 | Normal
94 | 8328 | 0.48 | 318.92 | 7662.25 | 1977.85 | -1748.93 | 2640.19 | 0.42 | -156.8 | -0.36 | -20.26 | 85 | 2012-02-29 07:50 | Normal
95 | 8413 | 0.88 | 358.25 | 7747.24 | 1978.77 | -1749.18 | 2641.04 | 0.7 | 70.21 | 0.47 | 46.27 | 85 | 2012-02-29 07:50 | Normal
96 | 8499 | 0.4 | 12.22 | 7833.24 | 1979.72 | -1749.14 | 2641.73 | 0.58 | 168.89 | -0.56 | 16.24 | 86 | 2012-02-29 07:50 | Normal
97 | 8627 | 0.7 | 18.42 | 7961.23 | 1980.9 | -1748.79 | 2642.38 | 0.24 | 14.33 | 0.23 | 4.84 | 128 | 2012-03-01 07:33 | Normal
98 | 8755 | 0.62 | 16.53 | 8089.22 | 1982.31 | -1748.35 | 2643.14 | 0.06 | -165.72 | -0.06 | -1.48 | 128 | 2012-03-01 07:33 | Normal
99 | 8918 | 0.7 | 17.32 | 8252.21 | 1984.1 | -1747.8 | 2644.12 | 0.05 | 6.88 | 0.05 | 0.48 | 163 | 2012-03-01 07:33 | Normal
100 | 8969 | 0.7 | 17.32 | 8303.21 | 1984.7 | -1747.62 | 2644.44 | 0 | 0 | 0 | 0 | 51 | 2012-03-01 07:33 | Normal
101

## Lookup (hidden)
North Reference | RetunValue | Grid Type | ReturnValue | Deviation Indicator | ReturnValue
| 2 |  | 0 |  | 2
True |  | SPCS-Colorado Central-NAD27 |  | Directional
Grid |  | SPCS-Colorado Central-NAD83 |  | High Angle
|  | SPCS-Colorado North-NAD27 |  | Horizontal
SPCS-Colorado North-NAD83
SPCS-Colorado South-NAD27
SPCS-Colorado South-NAD83
UTM-Zone 12 NAD27
UTM-Zone 12 NAD83
UTM-Zone 13 NAD27
UTM-Zone 13 NAD83