## Data
Header Information | measured depth (ft) | inclination (°) | azimuth (°) | true vertical depth (ft) | northing +N/-S (ft) | easting +E/-W (ft)
Operator Name | 0 | 0 | 0 | 0 | 0 | 0
WPX Energy Rocky Mountain, LLC | 111 | 1.67 | 238.01 | 111 | -0.9 | -1.4
Operator Number | 172 | 0.7 | 279.23 | 172 | -1.3 | -2.5
96850 | 263 | 1.23 | 228.16 | 263 | -1.8 | -3.8
Well Name and Number | 355 | 4.75 | 202.68 | 354.8 | -6 | -6
Patterson SG 514-27 | 430 | 8.16 | 226.54 | 429.3 | -12.5 | -11
API Number (if available) | 521 | 12.26 | 230.1 | 518.9 | -23.2 | -23.1
05-045-21002-00 | 613 | 16.59 | 229.47 | 608 | -38 | -40.6
Location: QQ SEC TWP RGE | 704 | 20.98 | 227.3 | 694.1 | -57.5 | -62.5
SESW, Sec. 27, T7S, R96W | 795 | 25.54 | 225.81 | 777.7 | -82.2 | -88.5
Citing Type: Planned or Actual | 886 | 30.52 | 227.67 | 858 | -111.5 | -119.7
Actual | 978 | 35.55 | 228.39 | 935.1 | -145 | -157
Deviation Indicator | 1095 | 40.71 | 227.56 | 1027.1 | -193.4 | -210.6
Directional | 1187 | 40.96 | 224.19 | 1096.7 | -235.2 | -253.8
North Reference | 1250 | 40.58 | 224.7 | 1144.4 | -264.6 | -282.6
True | 1345 | 38.84 | 224.54 | 1217.5 | -307.8 | -325.2
Grid Type | 1441 | 36.7 | 226.52 | 1293.4 | -349 | -367.2
#VALUE! | 1536 | 36.37 | 226.55 | 1369.7 | -387.9 | -408.2
| 1631 | 35.08 | 227.59 | 1446.8 | -425.7 | -448.8
| 1726 | 34.81 | 227.36 | 1524.7 | -462.5 | -488.9
| 1821 | 33.04 | 227.29 | 1603.5 | -498.4 | -527.9
| 1916 | 31.63 | 227.54 | 1683.8 | -532.8 | -565.3
| 2013 | 30.68 | 228.11 | 1766.8 | -566.5 | -602.5
| 2108 | 29.21 | 226.47 | 1849.1 | -598.6 | -637.4
| 2203 | 27.24 | 225.37 | 1932.8 | -629.9 | -669.6
| 2298 | 25.16 | 226.84 | 2018.1 | -659 | -699.8
| 2392 | 23.04 | 227.61 | 2103.9 | -685 | -728
| 2486 | 21.24 | 228.53 | 2190.9 | -708.7 | -754.4
| 2582 | 18.8 | 228.67 | 2281.1 | -730.5 | -779
| 2677 | 16.83 | 230.78 | 2371.6 | -749.3 | -801.2
| 2772 | 14.8 | 231.19 | 2463 | -765.6 | -821.3
| 2868 | 12.44 | 227.05 | 2556.3 | -780.3 | -838.4
| 2963 | 10.9 | 226.7 | 2649.3 | -793.4 | -852.4
| 3058 | 8.64 | 230.61 | 2742.9 | -804.1 | -864.5
| 3154 | 6.98 | 221.02 | 2838 | -813.1 | -873.9
| 3248 | 5.16 | 225.28 | 2931.5 | -820.4 | -880.6
| 3344 | 3.15 | 219.52 | 3027.2 | -825.5 | -885.4
| 3439 | 1.07 | 210.9 | 3122.2 | -828.2 | -887.5
| 3534 | 0.36 | 237.19 | 3217.2 | -829.2 | -888.2
| 3629 | 0.31 | 207.42 | 3312.2 | -829.5 | -888.6
| 3724 | 0.66 | 202.68 | 3407.2 | -830.3 | -888.9
| 3820 | 0.93 | 192.44 | 3503.1 | -831.5 | -889.3
| 3915 | 0.55 | 244.16 | 3598.1 | -832.5 | -889.9
| 4010 | 0.59 | 295.87 | 3693.1 | -832.5 | -890.7
| 4106 | 0.48 | 280.58 | 3789.1 | -832.2 | -891.5
| 4201 | 0.2 | 204.21 | 3884.1 | -832.3 | -892
| 4296 | 0.39 | 259.77 | 3979.1 | -832.5 | -892.4
| 4391 | 0.38 | 253.21 | 4074.1 | -832.6 | -893
| 4486 | 0.17 | 194.7 | 4169.1 | -832.9 | -893.3
| 4581 | 0.21 | 217.6 | 4264.1 | -833.1 | -893.5
| 4676 | 0.07 | 16.07 | 4359.1 | -833.2 | -893.6
| 4772 | 0.08 | 9.16 | 4455.1 | -833.1 | -893.5
| 4867 | 0.51 | 194.18 | 4550.1 | -833.4 | -893.6
| 4962 | 1.19 | 179.91 | 4645.1 | -834.8 | -893.7
| 5058 | 1.78 | 183.37 | 4741.1 | -837.3 | -893.8
| 5153 | 1.47 | 191.94 | 4836 | -840 | -894.2
| 5242 | 1.47 | 191.94 | 4925 | -842.2 | -894.6

## Lookup (hidden)
North Reference | RetunValue | Grid Type | ReturnValue | Deviation Indicator | ReturnValue
| 2 |  | 0 |  | 2
True |  | SPCS-Colorado Central-NAD27 |  | Directional
Grid |  | SPCS-Colorado Central-NAD83 |  | High Angle
|  | SPCS-Colorado North-NAD27 |  | Horizontal
SPCS-Colorado North-NAD83
SPCS-Colorado South-NAD27
SPCS-Colorado South-NAD83
UTM-Zone 12 NAD27
UTM-Zone 12 NAD83
UTM-Zone 13 NAD27
UTM-Zone 13 NAD83