## Data
Header Information | measured depth (ft) | inclination (°) | azimuth (°) | true vertical depth (ft) | northing +N/-S (ft) | easting +E/-W (ft)
Operator Name | 0 | 0 | 0 | 0 | 0 | 0
WPX Energy Rocky Mountain, LLC | 111 | 1.23 | 168.05 | 111 | -1.2 | 0.2
Operator Number | 172 | 2.64 | 150.38 | 172 | -3 | 1.1
96850 | 264 | 5.89 | 130.34 | 263.7 | -7.9 | 5.7
Well Name and Number | 355 | 11 | 133.59 | 353.7 | -16.9 | 15.6
Patterson SG 534-27 | 446 | 15.31 | 130.61 | 442.3 | -30.8 | 31
API Number (if available) | 537 | 18.56 | 130.61 | 529.3 | -48 | 51.1
05-045-21025-00 | 613 | 20.65 | 131.56 | 600.9 | -64.8 | 70.3
Location: QQ SEC TWP RGE | 704 | 23.46 | 133.25 | 685.2 | -87.8 | 95.5
SESW, Sec. 27, T7S, R96W | 796 | 25.65 | 132.01 | 768.9 | -113.7 | 123.7
Citing Type: Planned or Actual | 887 | 28.66 | 130.07 | 849.9 | -140.9 | 155
Actual | 978 | 31.91 | 128.49 | 928.4 | -170 | 190.5
Deviation Indicator | 1074 | 36.13 | 128.58 | 1008 | -203.4 | 232.5
Directional | 1169 | 39.74 | 131.03 | 1082.9 | -240.8 | 277.4
North Reference | 1215 | 41.12 | 130.83 | 1117.9 | -260.4 | 299.9
True | 1346 | 43.88 | 131.15 | 1214.5 | -318.4 | 366.7
Grid Type | 1441 | 44.24 | 130.7 | 1282.8 | -361.7 | 416.6
#VALUE! | 1536 | 42.14 | 132.02 | 1352 | -404.7 | 465.4
| 1631 | 39.39 | 132.57 | 1424 | -446.4 | 511.3
| 1726 | 36.99 | 131.73 | 1498.6 | -485.8 | 554.8
| 1821 | 35.59 | 132.23 | 1575.2 | -523.4 | 596.6
| 1917 | 33.78 | 132.31 | 1654.2 | -560.2 | 637.1
| 2012 | 32.14 | 131.01 | 1733.9 | -594.5 | 675.7
| 2107 | 29.95 | 130.38 | 1815.2 | -626.5 | 712.8
| 2202 | 28.74 | 132.49 | 1898.1 | -657.3 | 747.7
| 2297 | 26.87 | 131.66 | 1982.1 | -687 | 780.6
| 2391 | 24.57 | 131.42 | 2066.8 | -714 | 811.1
| 2486 | 22.52 | 131.7 | 2153.9 | -739.2 | 839.5
| 2581 | 20.94 | 130.86 | 2242.1 | -762.4 | 865.9
| 2676 | 18.97 | 132.66 | 2331.4 | -784 | 890.1
| 2772 | 17.12 | 130.51 | 2422.7 | -803.7 | 912.4
| 2867 | 15.56 | 130.62 | 2513.8 | -821.1 | 932.7
| 2962 | 13.42 | 131.59 | 2605.8 | -836.7 | 950.6
| 3058 | 11.34 | 131.63 | 2699.6 | -850.4 | 966
| 3153 | 9.78 | 133.01 | 2793 | -862.1 | 978.9
| 3248 | 9.54 | 132.08 | 2886.6 | -872.9 | 990.6
| 3343 | 7.55 | 129.85 | 2980.5 | -882.2 | 1001.2
| 3438 | 6.05 | 131.04 | 3074.9 | -889.4 | 1009.8
| 3534 | 3.84 | 129.45 | 3170.5 | -894.8 | 1016.1
| 3629 | 2.05 | 137.06 | 3265.4 | -898.1 | 1019.7
| 3724 | 1.65 | 154.21 | 3360.3 | -900.5 | 1021.5
| 3724 | 1.65 | 154.21 | 3360.3 | -900.5 | 1021.5
| 3819 | 1.78 | 157.94 | 3455.3 | -903.1 | 1022.6
| 3914 | 1.44 | 129.19 | 3550.3 | -905.3 | 1024.1
| 4010 | 1.77 | 58.31 | 3646.2 | -905.2 | 1026.3
| 4105 | 2.53 | 55.2 | 3741.2 | -903.3 | 1029.3
| 4200 | 1.35 | 86.97 | 3836.1 | -902 | 1032.1
| 4296 | 0.7 | 133.6 | 3932.1 | -902.4 | 1033.7
| 4390 | 0.57 | 139.05 | 4026.1 | -903.1 | 1034.4
| 4486 | 0.78 | 138.25 | 4122.1 | -904 | 1035.1
| 4581 | 0.71 | 138.69 | 4217.1 | -904.9 | 1035.9
| 4676 | 0.72 | 131.3 | 4312.1 | -905.7 | 1036.8
| 4771 | 0.41 | 137.89 | 4407.1 | -906.4 | 1037.5
| 4866 | 0.23 | 216.77 | 4502.1 | -906.8 | 1037.6
| 4962 | 0.29 | 271.86 | 4598.1 | -906.9 | 1037.2
| 5057 | 0.46 | 284.36 | 4693.1 | -906.8 | 1036.6
| 5152 | 0.94 | 281.13 | 4788.1 | -906.6 | 1035.5
| 5248 | 1.31 | 280.89 | 4884 | -906.2 | 1033.6
| 5335 | 1.31 | 280.89 | 4971 | -905.8 | 1031.7

## Lookup (hidden)
North Reference | RetunValue | Grid Type | ReturnValue | Deviation Indicator | ReturnValue
| 2 |  | 0 |  | 2
True |  | SPCS-Colorado Central-NAD27 |  | Directional
Grid |  | SPCS-Colorado Central-NAD83 |  | High Angle
|  | SPCS-Colorado North-NAD27 |  | Horizontal
SPCS-Colorado North-NAD83
SPCS-Colorado South-NAD27
SPCS-Colorado South-NAD83
UTM-Zone 12 NAD27
UTM-Zone 12 NAD83
UTM-Zone 13 NAD27
UTM-Zone 13 NAD83