## Data
Header Information | measured depth (ft) | inclination (°) | azimuth (°) | true vertical depth (ft) | northing +N/-S (ft) | easting +E/-W (ft)
Operator Name | 0 | 0 | 0 | 0 | 0 | 0
Kerr-McGee Oil & Gas Onshore LP | 100 | 0 | 0 | 100 | 0 | 0
Operator Number | 200 | 0 | 0 | 200 | 0 | 0
47120 | 300 | 0 | 0 | 300 | 0 | 0
Well Name and Number | 400 | 0 | 0 | 400 | 0 | 0
Raymond Federal 16C-30HZ | 500 | 0 | 0 | 500 | 0 | 0
API Number (if available) | 600 | 0 | 0 | 600 | 0 | 0
| 700 | 0 | 0 | 700 | 0 | 0
Location: QQ SEC TWP RGE | 800 | 0 | 0 | 800 | 0 | 0
NENE SEC. 30-T3N-R66W | 850 | 0 | 0 | 850 | 0 | 0
Citing Type: Planned or Actual | 900 | 1.61 | 322.13 | 899.99 | 0.55 | -0.43
PLANNED | 1000 | 4.83 | 322.13 | 999.82 | 4.99 | -3.88
Deviation Indicator | 1100 | 8.06 | 322.13 | 1099.18 | 13.85 | -10.77
Horizontal | 1200 | 11.28 | 322.13 | 1197.74 | 27.11 | -21.08
North Reference | 1227.63 | 12.17 | 322.13 | 1224.79 | 31.54 | -24.53
True | 1300 | 12.17 | 322.13 | 1295.54 | 43.58 | -33.9
Grid Type | 1400 | 12.17 | 322.13 | 1393.29 | 60.23 | -46.84
#VALUE! | 1500 | 12.17 | 322.13 | 1491.04 | 76.87 | -59.79
| 1600 | 12.17 | 322.13 | 1588.8 | 93.51 | -72.73
| 1700 | 12.17 | 322.13 | 1686.55 | 110.15 | -85.67
| 1800 | 12.17 | 322.13 | 1784.3 | 126.79 | -98.62
| 1900 | 12.17 | 322.13 | 1882.05 | 143.43 | -111.56
| 2000 | 12.17 | 322.13 | 1979.81 | 160.08 | -124.5
| 2100 | 12.17 | 322.13 | 2077.56 | 176.72 | -137.45
| 2200 | 12.17 | 322.13 | 2175.31 | 193.36 | -150.39
| 2300 | 12.17 | 322.13 | 2273.06 | 210 | -163.33
| 2400 | 12.17 | 322.13 | 2370.82 | 226.64 | -176.28
| 2500 | 12.17 | 322.13 | 2468.57 | 243.28 | -189.22
| 2600 | 12.17 | 322.13 | 2566.32 | 259.93 | -202.16
| 2700 | 12.17 | 322.13 | 2664.07 | 276.57 | -215.11
| 2800 | 12.17 | 322.13 | 2761.82 | 293.21 | -228.05
| 2900 | 12.17 | 322.13 | 2859.58 | 309.85 | -241
| 3000 | 12.17 | 322.13 | 2957.33 | 326.49 | -253.94
| 3100 | 12.17 | 322.13 | 3055.08 | 343.13 | -266.88
| 3200 | 12.17 | 322.13 | 3152.83 | 359.78 | -279.83
| 3300 | 12.17 | 322.13 | 3250.59 | 376.42 | -292.77
| 3400 | 12.17 | 322.13 | 3348.34 | 393.06 | -305.71
| 3500 | 12.17 | 322.13 | 3446.09 | 409.7 | -318.66
| 3600 | 12.17 | 322.13 | 3543.84 | 426.34 | -331.6
| 3700 | 12.17 | 322.13 | 3641.6 | 442.98 | -344.54
| 3800 | 12.17 | 322.13 | 3739.35 | 459.63 | -357.49
| 3900 | 12.17 | 322.13 | 3837.1 | 476.27 | -370.43
| 4000 | 12.17 | 322.13 | 3934.85 | 492.91 | -383.37
| 4066.64 | 12.17 | 322.13 | 4000 | 504 | -392
| 4100 | 11.84 | 322.13 | 4032.63 | 509.48 | -396.26
| 4200 | 10.83 | 322.13 | 4130.68 | 524.99 | -408.32
| 4300 | 9.82 | 322.13 | 4229.05 | 539.13 | -419.33
| 4400 | 8.82 | 322.13 | 4327.73 | 551.91 | -429.27
| 4500 | 7.81 | 322.13 | 4426.68 | 563.32 | -438.14
| 4600 | 6.8 | 322.13 | 4525.87 | 573.36 | -445.95
| 4700 | 5.8 | 322.13 | 4625.26 | 582.02 | -452.68
| 4800 | 4.79 | 322.13 | 4724.84 | 589.3 | -458.35
| 4900 | 3.78 | 322.13 | 4824.56 | 595.2 | -462.93
| 5000 | 2.78 | 322.13 | 4924.39 | 599.71 | -466.44
| 5100 | 1.77 | 322.13 | 5024.31 | 602.84 | -468.88
| 5200 | 0.76 | 322.13 | 5124.29 | 604.59 | -470.23
| 5275.72 | 0 | 0 | 5200 | 604.98 | -470.54
| 5300 | 0 | 0 | 5224.28 | 604.98 | -470.54
| 5400 | 0 | 0 | 5324.28 | 604.98 | -470.54
| 5500 | 0 | 0 | 5424.28 | 604.98 | -470.54
| 5600 | 0 | 0 | 5524.28 | 604.98 | -470.54
| 5700 | 0 | 0 | 5624.28 | 604.98 | -470.54
| 5800 | 0 | 0 | 5724.28 | 604.98 | -470.54
| 5900 | 0 | 0 | 5824.28 | 604.98 | -470.54
| 6000 | 0 | 0 | 5924.28 | 604.98 | -470.54
| 6100 | 0 | 0 | 6024.28 | 604.98 | -470.54
| 6200 | 0 | 0 | 6124.28 | 604.98 | -470.54
| 6300 | 0 | 0 | 6224.28 | 604.98 | -470.54
| 6400 | 0 | 0 | 6324.28 | 604.98 | -470.54
| 6500 | 0 | 0 | 6424.28 | 604.98 | -470.54
| 6600 | 0 | 0 | 6524.28 | 604.98 | -470.54
| 6700 | 0 | 0 | 6624.28 | 604.98 | -470.54
| 6800 | 0 | 0 | 6724.28 | 604.98 | -470.54
| 6846.76 | 0 | 0 | 6771.04 | 604.98 | -470.54
| 6850 | 0.32 | 180 | 6774.28 | 604.98 | -470.54
| 6900 | 5.32 | 180 | 6824.21 | 602.51 | -470.54
| 6950 | 10.32 | 180 | 6873.73 | 595.71 | -470.54
| 7000 | 15.32 | 180 | 6922.46 | 584.61 | -470.54
| 7050 | 20.32 | 180 | 6970.05 | 569.31 | -470.54
| 7100 | 25.32 | 180 | 7016.12 | 549.92 | -470.54
| 7150 | 30.32 | 180 | 7060.32 | 526.59 | -470.54
| 7200 | 35.32 | 180 | 7102.33 | 499.5 | -470.54
| 7250 | 40.32 | 180 | 7141.81 | 468.85 | -470.54
| 7300 | 45.32 | 180 | 7178.47 | 434.87 | -470.54
| 7350 | 50.32 | 180 | 7212.03 | 397.83 | -470.54
| 7400 | 55.32 | 180 | 7242.23 | 358 | -470.54
| 7450 | 60.32 | 180 | 7268.85 | 315.69 | -470.54
| 7500 | 65.32 | 180 | 7291.68 | 271.23 | -470.54
| 7550 | 70.32 | 180 | 7310.55 | 224.94 | -470.54
| 7600 | 75.32 | 180 | 7325.31 | 177.19 | -470.54
| 7650 | 80.32 | 180 | 7335.85 | 128.33 | -470.54
| 7700 | 85.32 | 180 | 7342.09 | 78.73 | -470.54
| 7746.76 | 90 | 180 | 7344 | 32.03 | -470.54
| 7800 | 90.02 | 180 | 7343.99 | -21.22 | -470.54
| 7900 | 90.06 | 179.99 | 7343.91 | -121.22 | -470.54
| 8000 | 90.1 | 179.99 | 7343.77 | -221.22 | -470.52
| 8100 | 90.15 | 179.99 | 7343.55 | -321.21 | -470.5
| 8200 | 90.19 | 179.98 | 7343.26 | -421.21 | -470.48
| 8300 | 90.23 | 179.98 | 7342.89 | -521.21 | -470.45
| 8400 | 90.27 | 179.98 | 7342.46 | -621.21 | -470.41
| 8460.69 | 90.3 | 179.97 | 7342.16 | -681.9 | -470.38
| 8500 | 90.3 | 179.97 | 7341.96 | -721.21 | -470.36
| 8600 | 90.3 | 179.97 | 7341.44 | -821.21 | -470.32
| 8700 | 90.3 | 179.97 | 7340.93 | -921.21 | -470.27
| 8800 | 90.3 | 179.97 | 7340.41 | -1021.21 | -470.23
| 8900 | 90.3 | 179.97 | 7339.89 | -1121.21 | -470.18
| 9000 | 90.3 | 179.97 | 7339.38 | -1221.2 | -470.14
| 9100 | 90.3 | 179.97 | 7338.86 | -1321.2 | -470.09
| 9200 | 90.3 | 179.97 | 7338.35 | -1421.2 | -470.05
| 9300 | 90.3 | 179.97 | 7337.83 | -1521.2 | -470
| 9400 | 90.3 | 179.97 | 7337.32 | -1621.2 | -469.96
| 9500 | 90.3 | 179.97 | 7336.8 | -1721.2 | -469.91
| 9600 | 90.3 | 179.97 | 7336.29 | -1821.2 | -469.87
| 9700 | 90.3 | 179.97 | 7335.77 | -1921.2 | -469.82
| 9800 | 90.3 | 179.97 | 7335.25 | -2021.19 | -469.78
| 9900 | 90.3 | 179.97 | 7334.74 | -2121.19 | -469.73
| 10000 | 90.3 | 179.97 | 7334.22 | -2221.19 | -469.69
| 10100 | 90.3 | 179.97 | 7333.71 | -2321.19 | -469.64
| 10200 | 90.3 | 179.97 | 7333.19 | -2421.19 | -469.6
| 10300 | 90.3 | 179.97 | 7332.68 | -2521.19 | -469.55
| 10400 | 90.3 | 179.97 | 7332.16 | -2621.19 | -469.51
| 10500 | 90.3 | 179.97 | 7331.65 | -2721.18 | -469.46
| 10600 | 90.3 | 179.97 | 7331.13 | -2821.18 | -469.42
| 10700 | 90.3 | 179.97 | 7330.62 | -2921.18 | -469.37
| 10800 | 90.3 | 179.97 | 7330.1 | -3021.18 | -469.33
| 10900 | 90.3 | 179.97 | 7329.58 | -3121.18 | -469.28
| 11000 | 90.3 | 179.97 | 7329.07 | -3221.18 | -469.24
| 11100 | 90.3 | 179.97 | 7328.55 | -3321.18 | -469.19
| 11200 | 90.3 | 179.97 | 7328.04 | -3421.18 | -469.15
| 11300 | 90.3 | 179.97 | 7327.52 | -3521.17 | -469.1
| 11400 | 90.3 | 179.97 | 7327.01 | -3621.17 | -469.06
| 11500 | 90.3 | 179.97 | 7326.49 | -3721.17 | -469.01
| 11600 | 90.3 | 179.97 | 7325.98 | -3821.17 | -468.96
| 11700 | 90.3 | 179.97 | 7325.46 | -3921.17 | -468.92
| 11800 | 90.3 | 179.97 | 7324.95 | -4021.17 | -468.87
| 11900 | 90.3 | 179.97 | 7324.43 | -4121.17 | -468.83
| 11983.38 | 90.3 | 179.97 | 7324 | -4204.55 | -468.79

## Lookup (hidden)
North Reference | RetunValue | Grid Type | ReturnValue | Deviation Indicator | ReturnValue
| 2 |  | 0 |  | 4
True |  | SPCS-Colorado Central-NAD27 |  | Directional
Grid |  | SPCS-Colorado Central-NAD83 |  | High Angle
|  | SPCS-Colorado North-NAD27 |  | Horizontal
SPCS-Colorado North-NAD83
SPCS-Colorado South-NAD27
SPCS-Colorado South-NAD83
UTM-Zone 12 NAD27
UTM-Zone 12 NAD83
UTM-Zone 13 NAD27
UTM-Zone 13 NAD83