## Data
Header Information | measured depth (ft) | inclination (°) | azimuth (°) | true vertical depth (ft) | northing +N/-S (ft) | easting +E/-W (ft)
Operator Name | 0 | 0 | 0 | 0 | 0 | 0
Carrizo Oil & Gas, Inc. | 100 | 0 | 0 | 100 | 0 | 0
Operator Number | 150 | 0 | 0 | 150 | 0 | 0
10338 | 200 | 1 | 195 | 200 | -0.42 | -0.11
Well Name and Number | 300 | 3 | 195 | 299.93 | -3.79 | -1.02
Bringelson Ranch 2-20-11-9-58 | 400 | 5 | 195 | 399.68 | -10.53 | -2.82
API Number (if available) | 500 | 7 | 195 | 499.13 | -20.63 | -5.53
| 600 | 7 | 195 | 598.38 | -32.4 | -8.68
Location: QQ SEC TWP RGE | 700 | 7 | 195 | 697.64 | -44.17 | -11.84
NWNW Sec 20 T9N R58W | 800 | 7 | 195 | 796.89 | -55.94 | -14.99
Citing Type: Planned or Actual | 900 | 7 | 195 | 896.15 | -67.71 | -18.14
PLANNED | 1000 | 7 | 195 | 995.4 | -79.48 | -21.3
Deviation Indicator | 1100 | 7 | 195 | 1094.66 | -91.26 | -24.45
Horizontal | 1200 | 7 | 195 | 1193.91 | -103.03 | -27.61
North Reference | 1300 | 7 | 195 | 1293.17 | -114.8 | -30.76
Grid | 1400 | 7 | 195 | 1392.42 | -126.57 | -33.91
Grid Type | 1500 | 7 | 195 | 1491.68 | -138.34 | -37.07
#VALUE! | 1600 | 7 | 195 | 1590.93 | -150.11 | -40.22
| 1700 | 7 | 195 | 1690.19 | -161.89 | -43.38
| 1800 | 7 | 195 | 1789.44 | -173.66 | -46.53
| 1900 | 7 | 195 | 1888.69 | -185.43 | -49.69
| 2000 | 7 | 195 | 1987.95 | -197.2 | -52.84
| 2100 | 7 | 195 | 2087.2 | -208.97 | -55.99
| 2200 | 7 | 195 | 2186.46 | -220.74 | -59.15
| 2300 | 7 | 195 | 2285.71 | -232.52 | -62.3
| 2400 | 7 | 195 | 2384.97 | -244.29 | -65.46
| 2500 | 7 | 195 | 2484.22 | -256.06 | -68.61
| 2600 | 7 | 195 | 2583.48 | -267.83 | -71.77
| 2700 | 7 | 195 | 2682.73 | -279.6 | -74.92
| 2800 | 7 | 195 | 2781.99 | -291.37 | -78.07
| 2900 | 7 | 195 | 2881.24 | -303.15 | -81.23
| 3000 | 7 | 195 | 2980.5 | -314.92 | -84.38
| 3100 | 7 | 195 | 3079.75 | -326.69 | -87.54
| 3200 | 7 | 195 | 3179 | -338.46 | -90.69
| 3300 | 7 | 195 | 3278.26 | -350.23 | -93.84
| 3400 | 7 | 195 | 3377.51 | -362 | -97
| 3500 | 7 | 195 | 3476.77 | -373.78 | -100.15
| 3600 | 7 | 195 | 3576.02 | -385.55 | -103.31
| 3700 | 7 | 195 | 3675.28 | -397.32 | -106.46
| 3800 | 7 | 195 | 3774.53 | -409.09 | -109.62
| 3900 | 7 | 195 | 3873.79 | -420.86 | -112.77
| 4000 | 7 | 195 | 3973.04 | -432.63 | -115.92
| 4100 | 7 | 195 | 4072.3 | -444.41 | -119.08
| 4200 | 7 | 195 | 4171.55 | -456.18 | -122.23
| 4300 | 7 | 195 | 4270.81 | -467.95 | -125.39
| 4400 | 7 | 195 | 4370.06 | -479.72 | -128.54
| 4500 | 7 | 195 | 4469.31 | -491.49 | -131.7
| 4600 | 7 | 195 | 4568.57 | -503.26 | -134.85
| 4700 | 7 | 195 | 4667.82 | -515.04 | -138
| 4800 | 7 | 195 | 4767.08 | -526.81 | -141.16
| 4900 | 7 | 195 | 4866.33 | -538.58 | -144.31
| 5000 | 7 | 195 | 4965.59 | -550.35 | -147.47
| 5100 | 7 | 195 | 5064.84 | -562.12 | -150.62
| 5200 | 7 | 195 | 5164.1 | -573.89 | -153.77
| 5237.96 | 7 | 195 | 5201.77 | -578.36 | -154.97
| 5250 | 7.96 | 189.4 | 5213.71 | -579.89 | -155.3
| 5300 | 12.41 | 176.12 | 5262.92 | -588.67 | -155.5
| 5350 | 17.16 | 169.93 | 5311.25 | -601.3 | -153.85
| 5400 | 22.02 | 166.39 | 5358.35 | -617.68 | -150.35
| 5450 | 26.93 | 164.08 | 5403.84 | -637.69 | -145.03
| 5481.18 | 30 | 163 | 5431.25 | -651.93 | -140.82
| 5500 | 30.39 | 159.34 | 5447.52 | -660.89 | -137.76
| 5550 | 31.89 | 150.1 | 5490.34 | -684.19 | -126.71
| 5600 | 33.99 | 141.75 | 5532.32 | -706.62 | -111.46
| 5650 | 36.6 | 134.36 | 5573.15 | -728.04 | -92.14
| 5700 | 39.61 | 127.88 | 5612.5 | -748.26 | -68.89
| 5750 | 42.93 | 122.22 | 5650.09 | -767.14 | -41.89
| 5800 | 46.5 | 117.24 | 5685.62 | -784.53 | -11.34
| 5850 | 50.27 | 112.83 | 5718.83 | -800.3 | 22.53
| 5900 | 54.18 | 108.89 | 5749.46 | -814.33 | 59.45
| 5950 | 58.21 | 105.32 | 5777.29 | -826.51 | 99.15
| 6000 | 62.32 | 102.05 | 5802.09 | -836.75 | 141.32
| 6050 | 66.51 | 99.03 | 5823.67 | -844.98 | 185.65
| 6100 | 70.76 | 96.19 | 5841.89 | -851.13 | 231.79
| 6150 | 75.05 | 93.49 | 5856.59 | -855.15 | 279.39
| 6200 | 79.36 | 90.91 | 5867.66 | -857.01 | 328.1
| 6250 | 83.7 | 88.39 | 5875.02 | -856.7 | 377.53
| 6300 | 88.05 | 85.92 | 5878.62 | -854.22 | 427.33
| 6322.43 | 90 | 84.81 | 5879 | -852.41 | 449.67
| 6400 | 90 | 84.81 | 5879 | -845.4 | 526.93
| 6500 | 90 | 84.81 | 5879 | -836.35 | 626.52
| 6600 | 90 | 84.81 | 5879 | -827.31 | 726.11
| 6700 | 90 | 84.81 | 5879 | -818.27 | 825.7
| 6800 | 90 | 84.81 | 5879 | -809.23 | 925.29
| 6900 | 90 | 84.81 | 5879 | -800.19 | 1024.88
| 7000 | 90 | 84.81 | 5879 | -791.15 | 1124.47
| 7100 | 90 | 84.81 | 5879 | -782.11 | 1224.06
| 7200 | 90 | 84.81 | 5879 | -773.07 | 1323.66
| 7300 | 90 | 84.81 | 5879 | -764.03 | 1423.25
| 7400 | 90 | 84.81 | 5879 | -754.99 | 1522.84
| 7500 | 90 | 84.81 | 5879 | -745.95 | 1622.43
| 7600 | 90 | 84.81 | 5879 | -736.91 | 1722.02
| 7700 | 90 | 84.81 | 5879 | -727.87 | 1821.61
| 7800 | 90 | 84.81 | 5879 | -718.83 | 1921.2
| 7900 | 90 | 84.81 | 5879 | -709.78 | 2020.79
| 8000 | 90 | 84.81 | 5879 | -700.74 | 2120.38
| 8100 | 90 | 84.81 | 5879 | -691.7 | 2219.97
| 8200 | 90 | 84.81 | 5879 | -682.66 | 2319.56
| 8300 | 90 | 84.81 | 5879 | -673.62 | 2419.15
| 8400 | 90 | 84.81 | 5879 | -664.58 | 2518.74
| 8500 | 90 | 84.81 | 5879 | -655.54 | 2618.33
| 8600 | 90 | 84.81 | 5879 | -646.5 | 2717.92
| 8700 | 90 | 84.81 | 5879 | -637.46 | 2817.51
| 8800 | 90 | 84.81 | 5879 | -628.42 | 2917.1
| 8900 | 90 | 84.81 | 5879 | -619.38 | 3016.69
| 9000 | 90 | 84.81 | 5879 | -610.34 | 3116.28
| 9100 | 90 | 84.81 | 5879 | -601.3 | 3215.87
| 9200 | 90 | 84.81 | 5879 | -592.26 | 3315.46
| 9300 | 90 | 84.81 | 5879 | -583.21 | 3415.06
| 9400 | 90 | 84.81 | 5879 | -574.17 | 3514.65
| 9500 | 90 | 84.81 | 5879 | -565.13 | 3614.24
| 9600 | 90 | 84.81 | 5879 | -556.09 | 3713.83
| 9700 | 90 | 84.81 | 5879 | -547.05 | 3813.42
| 9800 | 90 | 84.81 | 5879 | -538.01 | 3913.01
| 9900 | 90 | 84.81 | 5879 | -528.97 | 4012.6
| 10000 | 90 | 84.81 | 5879 | -519.93 | 4112.19
| 10100 | 90 | 84.81 | 5879 | -510.89 | 4211.78
| 10200 | 90 | 84.81 | 5879 | -501.85 | 4311.37
| 10257.61 | 90 | 84.81 | 5879 | -496.64 | 4368.74

## Lookup (hidden)
North Reference | RetunValue | Grid Type | ReturnValue | Deviation Indicator | ReturnValue
| 3 |  | 0 |  | 4
True |  | SPCS-Colorado Central-NAD27 |  | Directional
Grid |  | SPCS-Colorado Central-NAD83 |  | High Angle
|  | SPCS-Colorado North-NAD27 |  | Horizontal
SPCS-Colorado North-NAD83
SPCS-Colorado South-NAD27
SPCS-Colorado South-NAD83
UTM-Zone 12 NAD27
UTM-Zone 12 NAD83
UTM-Zone 13 NAD27
UTM-Zone 13 NAD83