## Data
Header Information | measured depth (ft) | inclination (°) | azimuth (°) | true vertical depth (ft) | northing +N/-S (ft) | easting +E/-W (ft)
Operator Name | 0 | 0 | 0 | 0 | 0 | 0
WPX Energy Rocky Mountain, LLC | 78 | 0.09 | 231.5 | 78 | 0 | 0
Operator Number | 162 | 3.34 | 2.72 | 162 | 2.4 | 0
96850 | 254 | 4.93 | 356.22 | 253.7 | 9 | -0.1
Well Name and Number | 345 | 5.72 | 353.94 | 344.3 | 17.4 | -0.9
Jolley KP 443-21 | 436 | 7.21 | 354.2 | 434.7 | 27.6 | -1.9
API Number (if available) | 527 | 10.65 | 358.15 | 524.6 | 41.7 | -2.8
05-045-20707-00 | 617 | 13.11 | 353.85 | 612.7 | 60.1 | -4.1
Location: QQ SEC TWP RGE | 709 | 15.84 | 354.64 | 701.8 | 83 | -6.4
NENE, Sec. 28, T6S, R91W | 799 | 18.83 | 354.99 | 787.7 | 109.7 | -8.8
Citing Type: Planned or Actual | 889 | 21.03 | 352.88 | 872.3 | 140.2 | -12.1
Actual | 970 | 23.52 | 355.39 | 947.2 | 170.8 | -15.2
Deviation Indicator | 1065 | 25.75 | 355.77 | 1033.6 | 210.2 | -18.2
Directional | 1159 | 28.45 | 356.08 | 1117.2 | 253 | -21.3
North Reference | 1254 | 30.81 | 356.07 | 1199.8 | 299.8 | -24.5
True | 1346 | 32.8 | 356.35 | 1278 | 348.2 | -27.7
Grid Type | 1441 | 33.94 | 357.3 | 1357.3 | 400.4 | -30.6
#VALUE! | 1537 | 34.16 | 355.33 | 1436.9 | 454 | -34
| 1632 | 32.5 | 354.37 | 1516.2 | 506 | -38.7
| 1728 | 32.55 | 354.35 | 1597.2 | 557.3 | -43.8
| 1823 | 31.5 | 353.13 | 1677.7 | 607.4 | -49.3
| 1918 | 31.62 | 353.54 | 1758.7 | 656.8 | -55
| 2014 | 32.1 | 354.5 | 1840.2 | 707.2 | -60.3
| 2109 | 32.57 | 355.05 | 1920.5 | 757.8 | -64.9
| 2204 | 33.33 | 355.21 | 2000.2 | 809.3 | -69.3
| 2299 | 31.9 | 354.62 | 2080.2 | 860.3 | -73.9
| 2394 | 31.65 | 354.27 | 2161 | 910.1 | -78.7
| 2490 | 31.39 | 355.82 | 2242.8 | 960.1 | -83
| 2585 | 31.19 | 355.46 | 2324 | 1009.3 | -86.8
| 2680 | 31.6 | 356.4 | 2405.1 | 1058.6 | -90.3
| 2775 | 31.73 | 356.14 | 2486 | 1108.4 | -93.6
| 2869 | 31.37 | 356.58 | 2566.1 | 1157.5 | -96.7
| 2964 | 30.95 | 355.93 | 2647.4 | 1206.5 | -99.9
| 3060 | 31.12 | 355.24 | 2729.6 | 1255.9 | -103.7
| 3155 | 31.71 | 355.29 | 2810.7 | 1305.2 | -107.8
| 3250 | 31.74 | 354.85 | 2891.5 | 1355 | -112.1
| 3345 | 31.22 | 354.37 | 2972.5 | 1404.4 | -116.7
| 3440 | 31.57 | 354.59 | 3053.6 | 1453.6 | -121.5
| 3535 | 31.74 | 354.32 | 3134.5 | 1503.3 | -126.3
| 3631 | 31.84 | 353.79 | 3216.1 | 1553.6 | -131.6
| 3725 | 29.97 | 354.66 | 3296.7 | 1601.6 | -136.4
| 3819 | 28.16 | 356.74 | 3378.9 | 1647.1 | -139.9
| 3914 | 27.62 | 356.71 | 3462.8 | 1691.5 | -142.4
| 4010 | 27.59 | 356.81 | 3547.9 | 1735.9 | -144.9
| 4105 | 26.45 | 356.83 | 3632.5 | 1779 | -147.3
| 4200 | 25.55 | 356.52 | 3717.9 | 1820.6 | -149.7
| 4296 | 24.01 | 354.48 | 3805.1 | 1860.7 | -152.9
| 4391 | 22.72 | 354.73 | 3892.3 | 1898.2 | -156.4
| 4486 | 20.74 | 357.29 | 3980.5 | 1933.3 | -158.9
| 4581 | 19.79 | 355.47 | 4069.7 | 1966.1 | -161
| 4676 | 18.11 | 354.5 | 4159.5 | 1996.8 | -163.6
| 4771 | 15.95 | 355.27 | 4250.3 | 2024.5 | -166.1
| 4866 | 14.16 | 355.38 | 4342.1 | 2049.1 | -168.1
| 4962 | 13.99 | 355.82 | 4435.2 | 2072.4 | -169.9
| 5056 | 12.06 | 355.61 | 4526.8 | 2093.5 | -171.5
| 5151 | 10.35 | 356.75 | 4620 | 2112 | -172.8
| 5246 | 9.48 | 356.8 | 4713.5 | 2128.3 | -173.7
| 5341 | 8.43 | 359.46 | 4807.4 | 2143.1 | -174.2
| 5436 | 7.21 | 356.26 | 4901.5 | 2156 | -174.6
| 5532 | 5.8 | 0.39 | 4996.9 | 2166.8 | -175
| 5627 | 3.69 | 1.36 | 5091.5 | 2174.7 | -174.9
| 5722 | 1.26 | 2.01 | 5186.5 | 2178.8 | -174.8
| 5818 | 0.84 | 345.41 | 5282.4 | 2180.5 | -174.9
| 5913 | 0.72 | 347.94 | 5377.4 | 2181.8 | -175.2
| 6008 | 0.34 | 350.81 | 5472.4 | 2182.6 | -175.4
| 6104 | 0.57 | 343.32 | 5568.4 | 2183.4 | -175.6
| 6199 | 0.68 | 78.75 | 5663.4 | 2183.9 | -175.2
| 6294 | 0.75 | 71.89 | 5758.4 | 2184.3 | -174
| 6390 | 0.19 | 132.64 | 5854.4 | 2184.3 | -173.3
| 6485 | 0.35 | 282.01 | 5949.4 | 2184.3 | -173.5
| 6578 | 0.4 | 211.1 | 6042.4 | 2184.1 | -173.9
| 6674 | 0.53 | 178.03 | 6138.4 | 2183.3 | -174.1
| 6767 | 0.72 | 238 | 6231.4 | 2182.6 | -174.5
| 6862 | 0.35 | 206.93 | 6326.4 | 2182 | -175.2
| 6958 | 0.71 | 210.07 | 6422.4 | 2181.3 | -175.6
| 7053 | 0.64 | 206.13 | 6517.4 | 2180.3 | -176.1
| 7147 | 0.17 | 216.64 | 6611.4 | 2179.7 | -176.5
| 7243 | 0.23 | 35.38 | 6707.4 | 2179.7 | -176.4
| 7338 | 0.44 | 32.82 | 6802.4 | 2180.2 | -176.1
| 7433 | 0.39 | 325.11 | 6897.4 | 2180.8 | -176.1
| 7528 | 0.52 | 353.42 | 6992.4 | 2181.5 | -176.3
| 7624 | 0.05 | 69.04 | 7088.4 | 2181.9 | -176.4
| 7719 | 0.27 | 107.36 | 7183.4 | 2181.8 | -176.1
| 7814 | 0.35 | 79.05 | 7278.4 | 2181.8 | -175.6
| 7910 | 0.21 | 44.58 | 7374.4 | 2182 | -175.2
| 8005 | 0.48 | 4.85 | 7469.4 | 2182.5 | -175
| 8100 | 0.65 | 5.18 | 7564.4 | 2183.5 | -175
| 8195 | 1.02 | 351.85 | 7659.4 | 2184.8 | -175
| 8290 | 1.27 | 333.71 | 7754.3 | 2186.6 | -175.6
| 8386 | 1.72 | 325.11 | 7850.3 | 2188.8 | -176.9
| 8481 | 2.2 | 328.05 | 7945.3 | 2191.5 | -178.7
| 8576 | 2.25 | 328.63 | 8040.2 | 2194.6 | -180.6
| 8673 | 2.29 | 335.17 | 8137.1 | 2198 | -182.4
| 8701 | 2.26 | 333.07 | 8165.1 | 2199 | -182.9
| 8761 | 2.2 | 328.57 | 8225 | 2201 | -184.1

## Lookup (hidden)
North Reference | RetunValue | Grid Type | ReturnValue | Deviation Indicator | ReturnValue
| 2 |  | 0 |  | 2
True |  | SPCS-Colorado Central-NAD27 |  | Directional
Grid |  | SPCS-Colorado Central-NAD83 |  | High Angle
|  | SPCS-Colorado North-NAD27 |  | Horizontal
SPCS-Colorado North-NAD83
SPCS-Colorado South-NAD27
SPCS-Colorado South-NAD83
UTM-Zone 12 NAD27
UTM-Zone 12 NAD83
UTM-Zone 13 NAD27
UTM-Zone 13 NAD83