## Data
Header Information | measured depth (ft) | inclination (°) | azimuth (°) | true vertical depth (ft) | northing +N/-S (ft) | easting +E/-W (ft)
Operator Name | 100 | 0 | 0 | 100 | 0 | 0
Encana Oil & Gas | 200 | 0 | 0 | 200 | 0 | 0
Operator Number | 300 | 2 | 68.77 | 300 | 0.6 | 1.6
100185 | 400 | 4 | 68.77 | 399.8 | 2.5 | 6.5
Well Name and Number | 500 | 6 | 68.77 | 499.5 | 5.7 | 14.6
Ione 1F-2H | 600 | 8 | 68.77 | 598.7 | 10.1 | 26
API Number (if available) | 700 | 10 | 68.77 | 697.5 | 15.8 | 40.6
| 710.3 | 10.21 | 68.77 | 707.7 | 16.4 | 42.3
Location: QQ SEC TWP RGE | 800 | 10.21 | 68.77 | 795.9 | 22.2 | 57.1
S2-2N-66W | 900 | 10.21 | 68.77 | 894.3 | 28.6 | 73.6
Citing Type: Planned or Actual | 1000 | 10.21 | 68.77 | 992.7 | 35 | 90.1
Planned | 1100 | 10.21 | 68.77 | 1091.1 | 41.4 | 106.6
Deviation Indicator | 1200 | 10.21 | 68.77 | 1189.6 | 47.8 | 123.1
Horizontal | 1300 | 10.21 | 68.77 | 1288 | 54.3 | 139.7
North Reference | 1400 | 10.21 | 68.77 | 1386.4 | 60.7 | 156.2
True | 1500 | 10.21 | 68.77 | 1484.8 | 67.1 | 172.7
Grid Type | 1600 | 10.21 | 68.77 | 1583.2 | 73.5 | 189.2
#VALUE! | 1700 | 10.21 | 68.77 | 1681.6 | 79.9 | 205.7
| 1800 | 10.21 | 68.77 | 1780.1 | 86.4 | 222.2
| 1900 | 10.21 | 68.77 | 1878.5 | 92.8 | 238.8
| 2000 | 10.21 | 68.77 | 1976.9 | 99.2 | 255.3
| 2100 | 10.21 | 68.77 | 2075.3 | 105.6 | 271.8
| 2200 | 10.21 | 68.77 | 2173.7 | 112 | 288.3
| 2300 | 10.21 | 68.77 | 2272.1 | 118.4 | 304.8
| 2400 | 10.21 | 68.77 | 2370.6 | 124.9 | 321.3
| 2500 | 10.21 | 68.77 | 2469 | 131.3 | 337.9
| 2600 | 10.21 | 68.77 | 2567.4 | 137.7 | 354.4
| 2700 | 10.21 | 68.77 | 2665.8 | 144.1 | 370.9
| 2800 | 10.21 | 68.77 | 2764.2 | 150.5 | 387.4
| 2900 | 10.21 | 68.77 | 2862.7 | 157 | 403.9
| 3000 | 10.21 | 68.77 | 2961.1 | 163.4 | 420.4
| 3100 | 10.21 | 68.77 | 3059.5 | 169.8 | 437
| 3200 | 10.21 | 68.77 | 3157.9 | 176.2 | 453.5
| 3300 | 10.21 | 68.77 | 3256.3 | 182.6 | 470
| 3400 | 10.21 | 68.77 | 3354.7 | 189 | 486.5
| 3500 | 10.21 | 68.77 | 3453.2 | 195.5 | 503
| 3600 | 10.21 | 68.77 | 3551.6 | 201.9 | 519.6
| 3700 | 10.21 | 68.77 | 3650 | 208.3 | 536.1
| 3800 | 10.21 | 68.77 | 3748.4 | 214.7 | 552.6
| 3900 | 10.21 | 68.77 | 3846.8 | 221.1 | 569.1
| 4000 | 10.21 | 68.77 | 3945.2 | 227.5 | 585.6
| 4100 | 10.21 | 68.77 | 4043.7 | 234 | 602.1
| 4200 | 10.21 | 68.77 | 4142.1 | 240.4 | 618.7
| 4300 | 10.21 | 68.77 | 4240.5 | 246.8 | 635.2
| 4400 | 10.21 | 68.77 | 4338.9 | 253.2 | 651.7
| 4500 | 10.21 | 68.77 | 4437.3 | 259.6 | 668.2
| 4600 | 10.21 | 68.77 | 4535.7 | 266.1 | 684.7
| 4700 | 10.21 | 68.77 | 4634.2 | 272.5 | 701.2
| 4800 | 10.21 | 68.77 | 4732.6 | 278.9 | 717.8
| 4900 | 10.21 | 68.77 | 4831 | 285.3 | 734.3
| 5000 | 10.21 | 68.77 | 4929.4 | 291.7 | 750.8
| 5100 | 10.21 | 68.77 | 5027.8 | 298.1 | 767.3
| 5200 | 10.21 | 68.77 | 5126.3 | 304.6 | 783.8
| 5300 | 10.21 | 68.77 | 5224.7 | 311 | 800.3
| 5400 | 10.21 | 68.77 | 5323.1 | 317.4 | 816.9
| 5500 | 10.21 | 68.77 | 5421.5 | 323.8 | 833.4
| 5600 | 10.21 | 68.77 | 5519.9 | 330.2 | 849.9
| 5700 | 10.21 | 68.77 | 5618.3 | 336.7 | 866.4
| 5800 | 10.21 | 68.77 | 5716.8 | 343.1 | 882.9
| 5900 | 10.21 | 68.77 | 5815.2 | 349.5 | 899.5
| 6000 | 10.21 | 68.77 | 5913.6 | 355.9 | 916
| 6100 | 10.21 | 68.77 | 6012 | 362.3 | 932.5
| 6200 | 10.21 | 68.77 | 6110.4 | 368.7 | 949
| 6300 | 10.21 | 68.77 | 6208.8 | 375.2 | 965.5
| 6400 | 10.21 | 68.77 | 6307.3 | 381.6 | 982
| 6500 | 10.21 | 68.77 | 6405.7 | 388 | 998.6
| 6600 | 10.21 | 68.77 | 6504.1 | 394.4 | 1015.1
| 6700 | 10.21 | 68.77 | 6602.5 | 400.8 | 1031.6
| 6800 | 10.21 | 68.77 | 6700.9 | 407.3 | 1048.1
| 6815 | 10.21 | 68.77 | 6715.7 | 408.2 | 1050.6
| 6850 | 9.53 | 88.92 | 6750.2 | 409.4 | 1056.4
| 6900 | 10.67 | 117.01 | 6799.4 | 407.4 | 1064.6
| 6950 | 13.65 | 136.29 | 6848.3 | 401 | 1072.8
| 7000 | 17.56 | 147.97 | 6896.5 | 390.3 | 1080.9
| 7050 | 21.91 | 155.34 | 6943.6 | 375.4 | 1088.8
| 7100 | 26.48 | 160.31 | 6989.2 | 356.5 | 1096.5
| 7150 | 31.17 | 163.89 | 7032.9 | 333.5 | 1103.8
| 7200 | 35.94 | 166.62 | 7074.6 | 306.8 | 1110.8
| 7250 | 40.76 | 168.77 | 7113.8 | 276.5 | 1117.4
| 7300 | 45.61 | 170.54 | 7150.3 | 242.8 | 1123.5
| 7350 | 50.49 | 172.04 | 7183.7 | 206.1 | 1129.1
| 7400 | 55.38 | 173.35 | 7213.8 | 166.5 | 1134.2
| 7450 | 60.28 | 174.5 | 7240.4 | 124.5 | 1138.7
| 7500 | 65.19 | 175.55 | 7263.3 | 80.2 | 1142.5
| 7550 | 70.11 | 176.52 | 7282.3 | 34.1 | 1145.7
| 7600 | 75.04 | 177.43 | 7297.3 | -13.5 | 1148.2
| 7650 | 79.96 | 178.3 | 7308.1 | -62.3 | 1150
| 7700 | 84.89 | 179.14 | 7314.7 | -111.9 | 1151.1
| 7751.8 | 90 | 180 | 7317 | -163.6 | 1151.5
| 7800 | 90 | 180 | 7317 | -211.8 | 1151.5
| 7900 | 90 | 180 | 7317 | -311.8 | 1151.5
| 8000 | 90 | 180 | 7317 | -411.8 | 1151.5
| 8100 | 90 | 180 | 7317 | -511.8 | 1151.5
| 8200 | 90 | 180 | 7317 | -611.8 | 1151.5
| 8300 | 90 | 180 | 7317 | -711.8 | 1151.5
| 8400 | 90 | 180 | 7317 | -811.8 | 1151.5
| 8500 | 90 | 180 | 7317 | -911.8 | 1151.5
| 8600 | 90 | 180 | 7317 | -1011.8 | 1151.5
| 8700 | 90 | 180 | 7317 | -1111.8 | 1151.5
| 8800 | 90 | 180 | 7317 | -1211.8 | 1151.5
| 8900 | 90 | 180 | 7317 | -1311.8 | 1151.5
| 9000 | 90 | 180 | 7317 | -1411.8 | 1151.5
| 9100 | 90 | 180 | 7317 | -1511.8 | 1151.5
| 9200 | 90 | 180 | 7317 | -1611.8 | 1151.5
| 9300 | 90 | 180 | 7317 | -1711.8 | 1151.5
| 9400 | 90 | 180 | 7317 | -1811.8 | 1151.5
| 9500 | 90 | 180 | 7317 | -1911.8 | 1151.5
| 9600 | 90 | 180 | 7317 | -2011.8 | 1151.5
| 9700 | 90 | 180 | 7317 | -2111.8 | 1151.5
| 9800 | 90 | 180 | 7317 | -2211.8 | 1151.5
| 9900 | 90 | 180 | 7317 | -2311.8 | 1151.5
| 10000 | 90 | 180 | 7317 | -2411.8 | 1151.5
| 10100 | 90 | 180 | 7317 | -2511.8 | 1151.5
| 10200 | 90 | 180 | 7317 | -2611.8 | 1151.5
| 10300 | 90 | 180 | 7317 | -2711.8 | 1151.5
| 10400 | 90 | 180 | 7317 | -2811.8 | 1151.5
| 10500 | 90 | 180 | 7317 | -2911.8 | 1151.5
| 10600 | 90 | 180 | 7317 | -3011.8 | 1151.5
| 10700 | 90 | 180 | 7317 | -3111.8 | 1151.5
| 10800 | 90 | 180 | 7317 | -3211.8 | 1151.5
| 10900 | 90 | 180 | 7317 | -3311.8 | 1151.5
| 11000 | 90 | 180 | 7317 | -3411.8 | 1151.5
| 11100 | 90 | 180 | 7317 | -3511.8 | 1151.5
| 11200 | 90 | 180 | 7317 | -3611.8 | 1151.5
| 11300 | 90 | 180 | 7317 | -3711.8 | 1151.5
| 11400 | 90 | 180 | 7317 | -3811.8 | 1151.5
| 11500 | 90 | 180 | 7317 | -3911.8 | 1151.5
| 11600 | 90 | 180 | 7317 | -4011.8 | 1151.5
| 11700 | 90 | 180 | 7317 | -4111.8 | 1151.5
| 11800 | 90 | 180 | 7317 | -4211.8 | 1151.5
| 11900 | 90 | 180 | 7317 | -4311.8 | 1151.5
| 11977.8 | 90 | 180 | 7317 | -4389.6 | 1151.5

## Lookup (hidden)
North Reference | RetunValue | Grid Type | ReturnValue | Deviation Indicator | ReturnValue
| 2 |  | 0 |  | 4
True |  | SPCS-Colorado Central-NAD27 |  | Directional
Grid |  | SPCS-Colorado Central-NAD83 |  | High Angle
|  | SPCS-Colorado North-NAD27 |  | Horizontal
SPCS-Colorado North-NAD83
SPCS-Colorado South-NAD27
SPCS-Colorado South-NAD83
UTM-Zone 12 NAD27
UTM-Zone 12 NAD83
UTM-Zone 13 NAD27
UTM-Zone 13 NAD83