## Data
Header Information | measured depth (ft) | inclination (°) | azimuth (°) | true vertical depth (ft) | northing +N/-S (ft) | easting +E/-W (ft)
Operator Name | 720 | 0 | 82.4 | 720 | 0 | 0
Marathon Oil Company | 794 | 0.2 | 82.4 | 794 | 0.02 | 0.13
Operator Number | 886 | 0.3 | 63.6 | 886 | 0.15 | 0.5
53650 | 978 | 0.2 | 81 | 978 | 0.28 | 0.88
Well Name and Number | 1070 | 0.2 | 88.8 | 1070 | 0.31 | 1.2
Crow Valley 6-61-16-4H | 1162 | 0.1 | 315.4 | 1162 | 0.37 | 1.3
API Number (if available) | 1253 | 0.2 | 271.7 | 1253 | 0.43 | 1.09
512335543 | 1345 | 0.2 | 280.9 | 1345 | 0.46 | 0.77
Location: QQ SEC TWP RGE | 1437 | 0.3 | 311.2 | 1437 | 0.65 | 0.43
SWSW 16 6N 61W | 1529 | 0.4 | 330.7 | 1528.99 | 1.09 | 0.09
Citing Type: Planned or Actual | 1623 | 0.4 | 6.4 | 1622.99 | 1.7 | -0.03
Actual | 1718 | 0.4 | 5.6 | 1717.99 | 2.36 | 0.04
Deviation Indicator | 1812 | 0.5 | 32.5 | 1811.99 | 3.03 | 0.29
Horizontal | 1907 | 0.7 | 29.2 | 1906.98 | 3.89 | 0.79
North Reference | 2001 | 0.9 | 14.5 | 2000.97 | 5.11 | 1.26
Grid | 2096 | 0.8 | 13.6 | 2095.96 | 6.47 | 1.6
Grid Type | 2190 | 1.3 | 21.5 | 2189.95 | 8.1 | 2.15
SPCS-Colorado North-NAD83 | 2285 | 1.6 | 15.7 | 2284.92 | 10.38 | 2.9
| 2379 | 0.6 | 3.7 | 2378.9 | 12.14 | 3.29
| 2474 | 0.5 | 8.2 | 2473.89 | 13.04 | 3.38
| 2568 | 0.1 | 353.4 | 2567.89 | 13.53 | 3.43
| 2663 | 0.4 | 315.3 | 2662.89 | 13.85 | 3.19
| 2758 | 0.4 | 285.3 | 2757.89 | 14.17 | 2.63
| 2852 | 0.5 | 280.8 | 2851.88 | 14.34 | 1.91
| 2947 | 0.8 | 274.3 | 2946.88 | 14.46 | 0.84
| 3041 | 0.8 | 276.8 | 3040.87 | 14.59 | -0.46
| 3135 | 0.4 | 263.4 | 3134.86 | 14.63 | -1.44
| 3230 | 0.5 | 243.4 | 3229.86 | 14.41 | -2.14
| 3324 | 0.5 | 238.3 | 3323.86 | 14.01 | -2.86
| 3419 | 0.5 | 244.4 | 3418.85 | 13.61 | -3.58
| 3513 | 0.6 | 242.4 | 3512.85 | 13.21 | -4.39
| 3608 | 0.3 | 273.7 | 3607.85 | 12.99 | -5.08
| 3702 | 0.2 | 263.2 | 3701.85 | 12.99 | -5.49
| 3797 | 0.5 | 244.3 | 3796.84 | 12.79 | -6.02
| 3891 | 0.4 | 252.2 | 3890.84 | 12.51 | -6.71
| 3986 | 0.4 | 226.8 | 3985.84 | 12.18 | -7.26
| 4080 | 0.6 | 199.6 | 4079.84 | 11.49 | -7.67
| 4175 | 0.9 | 208.9 | 4174.83 | 10.37 | -8.19
| 4269 | 1.3 | 207.1 | 4268.81 | 8.78 | -9.04
| 4364 | 1.3 | 206.4 | 4363.79 | 6.85 | -10.01
| 4459 | 1.4 | 208 | 4458.76 | 4.86 | -11.03
| 4553 | 0.9 | 175.3 | 4552.74 | 3.11 | -11.51
| 4648 | 1 | 170.2 | 4647.73 | 1.55 | -11.31
| 4742 | 0.5 | 135.8 | 4741.72 | 0.45 | -10.88
| 4837 | 0.6 | 137.9 | 4836.72 | -0.22 | -10.26
| 4931 | 0.9 | 151.1 | 4930.71 | -1.23 | -9.57
| 5026 | 0.8 | 141.4 | 5025.7 | -2.4 | -8.8
| 5120 | 1 | 136.7 | 5119.69 | -3.51 | -7.83
| 5215 | 0.9 | 133.2 | 5214.67 | -4.62 | -6.71
| 5309 | 0.8 | 107.6 | 5308.66 | -5.33 | -5.55
| 5404 | 0.6 | 100.2 | 5403.66 | -5.62 | -4.43
| 5435 | 0.7 | 108.7 | 5434.65 | -5.71 | -4.09
| 5467 | 1.8 | 85 | 5466.65 | -5.72 | -3.4
| 5498 | 4.5 | 78 | 5497.6 | -5.43 | -1.73
| 5530 | 7.7 | 74.6 | 5529.41 | -4.6 | 1.57
| 5561 | 9.6 | 75.2 | 5560.06 | -3.39 | 6.07
| 5593 | 11.7 | 75.7 | 5591.5 | -1.9 | 11.79
| 5624 | 14.4 | 75.4 | 5621.7 | -0.16 | 18.57
| 5656 | 16.7 | 75.3 | 5652.53 | 2.01 | 26.87
| 5687 | 18.8 | 75.6 | 5682.05 | 4.39 | 36.02
| 5719 | 21.2 | 77.5 | 5712.12 | 6.92 | 46.66
| 5750 | 22.7 | 79.8 | 5740.87 | 9.2 | 58.02
| 5782 | 23.9 | 80.6 | 5770.26 | 11.35 | 70.49
| 5813 | 26.2 | 82.4 | 5798.34 | 13.28 | 83.47
| 5845 | 27.4 | 83.6 | 5826.9 | 15.03 | 97.79
| 5876 | 29.4 | 84.6 | 5854.17 | 16.55 | 112.46
| 5908 | 31.5 | 85.1 | 5881.76 | 18 | 128.61
| 5939 | 33 | 86.3 | 5907.97 | 19.24 | 145.11
| 5971 | 34.2 | 87.7 | 5934.63 | 20.16 | 162.79
| 6002 | 36.4 | 87.1 | 5959.93 | 20.97 | 180.68
| 6028 | 38 | 86.3 | 5980.64 | 21.88 | 196.38
| 6060 | 40.3 | 86.6 | 6005.45 | 23.13 | 216.54
| 6091 | 43.7 | 86.6 | 6028.48 | 24.36 | 237.24
| 6123 | 47.4 | 86.6 | 6050.89 | 25.71 | 260.04
| 6154 | 51.3 | 86.8 | 6071.08 | 27.07 | 283.52
| 6186 | 55.3 | 87.1 | 6090.2 | 28.43 | 309.13
| 6217 | 59.2 | 88.2 | 6106.97 | 29.49 | 335.18
| 6249 | 62.8 | 89.5 | 6122.48 | 30.05 | 363.15
| 6280 | 66.4 | 90.2 | 6135.77 | 30.12 | 391.15
| 6312 | 67.8 | 90.6 | 6148.23 | 29.91 | 420.63
| 6343 | 71.6 | 90.3 | 6158.98 | 29.69 | 449.7
| 6375 | 73.4 | 90.6 | 6168.6 | 29.45 | 480.21
| 6406 | 74.6 | 90.7 | 6177.15 | 29.11 | 510.01
| 6438 | 76.2 | 91.8 | 6185.21 | 28.43 | 540.97
| 6469 | 78.2 | 92.1 | 6192.08 | 27.4 | 571.18
| 6501 | 79.6 | 91.6 | 6198.24 | 26.39 | 602.56
| 6533 | 82.4 | 91.6 | 6203.25 | 25.51 | 634.15
| 6564 | 84 | 92.1 | 6206.92 | 24.51 | 664.92
| 6596 | 84.9 | 92.1 | 6210.01 | 23.35 | 696.75
| 6627 | 87.4 | 92.5 | 6212.09 | 22.1 | 727.65
| 6659 | 89 | 92.5 | 6213.1 | 20.71 | 759.6
| 6690 | 88.9 | 92.2 | 6213.67 | 19.44 | 790.57
| 6722 | 88.9 | 91.2 | 6214.28 | 18.49 | 822.55
| 6762 | 88.8 | 91.7 | 6215.08 | 17.48 | 862.53
| 6854 | 88.9 | 89.6 | 6216.93 | 16.43 | 954.5
| 6933 | 90.1 | 89.1 | 6217.62 | 17.33 | 1033.49
| 7027 | 91.8 | 89.9 | 6216.06 | 18.15 | 1127.47
| 7122 | 90.5 | 90.1 | 6214.15 | 18.15 | 1222.45
| 7219 | 90.3 | 90.1 | 6213.48 | 17.98 | 1319.45
| 7313 | 91.1 | 89.2 | 6212.33 | 18.56 | 1413.44
| 7408 | 90.1 | 89 | 6211.33 | 20.05 | 1508.42
| 7503 | 89.8 | 88.5 | 6211.42 | 22.12 | 1603.39
| 7597 | 89.4 | 88.2 | 6212.07 | 24.83 | 1697.35
| 7691 | 88.6 | 88.1 | 6213.71 | 27.86 | 1791.29
| 7786 | 89.5 | 88.3 | 6215.29 | 30.84 | 1886.23
| 7880 | 89.9 | 88.2 | 6215.78 | 33.71 | 1980.18
| 7975 | 90.4 | 88.4 | 6215.53 | 36.53 | 2075.14
| 8070 | 89.9 | 89 | 6215.28 | 38.69 | 2170.11
| 8164 | 89.2 | 88.6 | 6216.02 | 40.66 | 2264.09
| 8259 | 89.6 | 89 | 6217.02 | 42.65 | 2359.06
| 8353 | 90.2 | 89.7 | 6217.18 | 43.71 | 2453.06
| 8447 | 89.9 | 89.5 | 6217.1 | 44.37 | 2547.05
| 8542 | 89.7 | 89.5 | 6217.43 | 45.2 | 2642.05
| 8637 | 89.4 | 88.6 | 6218.18 | 46.77 | 2737.03
| 8731 | 90.6 | 88.7 | 6218.18 | 48.99 | 2831
| 8826 | 90.2 | 88.7 | 6217.51 | 51.14 | 2925.98
| 8920 | 90.3 | 88.8 | 6217.1 | 53.19 | 3019.95
| 9015 | 90.2 | 89.1 | 6216.69 | 54.93 | 3114.94
| 9109 | 90.5 | 89.4 | 6216.11 | 56.16 | 3208.93
| 9204 | 90 | 89.9 | 6215.7 | 56.74 | 3303.92
| 9298 | 89.3 | 88.8 | 6216.27 | 57.81 | 3397.91
| 9393 | 90.6 | 88.6 | 6216.36 | 59.97 | 3492.89
| 9487 | 90.6 | 88.4 | 6215.37 | 62.43 | 3586.85
| 9582 | 90.7 | 88.6 | 6214.29 | 64.91 | 3681.81
| 9676 | 90.6 | 89.1 | 6213.23 | 66.8 | 3775.79
| 9771 | 90.1 | 89 | 6212.65 | 68.37 | 3870.77
| 9866 | 89.8 | 88.5 | 6212.73 | 70.45 | 3965.75
| 9920 | 89.6 | 88.8 | 6213.01 | 71.72 | 4019.73
| 10000 | 89.6 | 88.8 | 6213.57 | 73.39 | 4099.71

## Lookup (hidden)
North Reference | RetunValue | Grid Type | ReturnValue | Deviation Indicator | ReturnValue
| 3 |  | 5 |  | 4
True |  | SPCS-Colorado Central-NAD27 |  | Directional
Grid |  | SPCS-Colorado Central-NAD83 |  | High Angle
|  | SPCS-Colorado North-NAD27 |  | Horizontal
SPCS-Colorado North-NAD83
SPCS-Colorado South-NAD27
SPCS-Colorado South-NAD83
UTM-Zone 12 NAD27
UTM-Zone 12 NAD83
UTM-Zone 13 NAD27
UTM-Zone 13 NAD83