## Data
Header Information | measured depth (ft) | inclination (°) | azimuth (°) | true vertical depth (ft) | northing +N/-S (ft) | easting +E/-W (ft)
Operator Name | 0 | 0 | 0 | 0 | 0 | 0
Kerr-McGee Oil & Gas Onshore LP | 95 | 0.7 | 355.4 | 95 | 0.58 | -0.05
Operator Number | 188 | 0.2 | 138.4 | 188 | 1.02 | 0.02
47120 | 281 | 1.5 | 182 | 280.98 | -0.31 | 0.08
Well Name and Number | 374 | 2.8 | 209.9 | 373.92 | -3.5 | -1.09
DACONO 22-2 | 462 | 4.6 | 216 | 461.73 | -8.22 | -4.24
API Number (if available) | 547 | 7.5 | 220.7 | 546.25 | -15.18 | -9.86
512333810 | 633 | 10 | 224.8 | 631.24 | -24.74 | -18.78
Location: QQ SEC TWP RGE | 718 | 11.5 | 227.3 | 714.75 | -35.72 | -30.21
SENW Sec. 2 1N 68W | 804 | 12.9 | 232.8 | 798.81 | -47.34 | -44.16
Citing Type: Planned or Actual | 889 | 14.3 | 234 | 881.42 | -59.25 | -60.21
ACTUAL | 916 | 14.7 | 232.3 | 907.56 | -63.3 | -65.62
Deviation Indicator | 991 | 14.1 | 234.5 | 980.21 | -74.43 | -80.59
Directional | 1077 | 15.3 | 231.5 | 1063.39 | -87.57 | -98
North Reference | 1162 | 14.5 | 229.3 | 1145.53 | -101.5 | -114.84
True | 1248 | 16.4 | 221.9 | 1228.43 | -117.56 | -131.11
Grid Type | 1333 | 17.2 | 226.4 | 1309.81 | -135.15 | -148.23
#VALUE! | 1419 | 17.2 | 222.5 | 1391.96 | -153.3 | -166.03
| 1504 | 16.8 | 227.9 | 1473.25 | -170.8 | -183.63
| 1590 | 16.6 | 225.2 | 1555.63 | -187.79 | -201.57
| 1675 | 16.7 | 232 | 1637.07 | -203.87 | -219.81
| 1761 | 15.6 | 230 | 1719.68 | -218.91 | -238.41
| 1846 | 15.7 | 234.2 | 1801.53 | -232.98 | -256.49
| 1932 | 15.9 | 236.4 | 1884.28 | -246.31 | -275.74
| 2017 | 16.2 | 238 | 1965.97 | -259.03 | -295.5
| 2103 | 16.9 | 238.8 | 2048.4 | -271.87 | -316.36
| 2188 | 16.7 | 231.2 | 2129.79 | -285.92 | -336.45
| 2274 | 16.4 | 224.5 | 2212.23 | -302.32 | -354.59
| 2359 | 15.5 | 225.9 | 2293.96 | -318.79 | -371.16
| 2445 | 16 | 225.8 | 2376.73 | -335.05 | -387.91
| 2530 | 16.7 | 222.2 | 2458.29 | -352.26 | -404.51
| 2616 | 16.7 | 223.1 | 2540.66 | -370.44 | -421.25
| 2701 | 17 | 223.4 | 2622.02 | -388.38 | -438.14
| 2787 | 14.7 | 221.5 | 2704.74 | -405.69 | -454.01
| 2868 | 14.8 | 221.3 | 2783.07 | -421.16 | -467.65
| 2958 | 15.8 | 233 | 2869.9 | -437.18 | -485.02
| 3043 | 12.4 | 229.2 | 2952.33 | -450.11 | -501.18
| 3129 | 11.2 | 227.6 | 3036.51 | -461.77 | -514.34
| 3214 | 9.7 | 231.5 | 3120.1 | -471.8 | -526.04
| 3300 | 8.3 | 221.9 | 3205.04 | -480.93 | -535.85
| 3385 | 5.1 | 230.3 | 3289.45 | -487.91 | -542.86
| 3471 | 2.9 | 222.9 | 3375.24 | -491.95 | -547.28
| 3556 | 2.2 | 304.9 | 3460.18 | -492.59 | -550.08
| 3642 | 2.3 | 35.6 | 3546.14 | -490.24 | -550.43
| 3727 | 0.8 | 33.7 | 3631.1 | -488.36 | -549.11
| 3813 | 0.7 | 18.2 | 3717.09 | -487.36 | -548.61
| 3899 | 0.6 | 31.7 | 3803.09 | -486.48 | -548.21
| 3984 | 0.2 | 324.9 | 3888.09 | -485.98 | -548.06
| 4070 | 1.7 | 169.3 | 3974.08 | -487.11 | -547.91
| 4155 | 0.8 | 39.3 | 4059.06 | -487.89 | -547.3
| 4241 | 1 | 19 | 4145.05 | -486.72 | -546.68
| 4326 | 0.9 | 13.7 | 4230.04 | -485.37 | -546.28
| 4412 | 1 | 336.2 | 4316.03 | -484.02 | -546.42
| 4497 | 1.2 | 325 | 4401.02 | -482.62 | -547.23
| 4583 | 1.3 | 312.9 | 4487 | -481.21 | -548.46
| 4668 | 1.1 | 31.8 | 4571.98 | -479.86 | -548.74
| 4753 | 0.9 | 22.6 | 4656.97 | -478.55 | -548.05
| 4839 | 0.9 | 353.2 | 4742.96 | -477.26 | -547.87
| 4924 | 0.8 | 346.4 | 4827.95 | -476.02 | -548.09
| 5010 | 0.5 | 322.1 | 4913.94 | -475.14 | -548.46
| 5096 | 0.6 | 304.9 | 4999.94 | -474.59 | -549.06
| 5181 | 0.7 | 323.7 | 5084.93 | -473.91 | -549.74
| 5267 | 0.8 | 318.2 | 5170.93 | -473.04 | -550.45
| 5352 | 0.6 | 328.6 | 5255.92 | -472.22 | -551.08
| 5438 | 0.7 | 324.8 | 5341.92 | -471.41 | -551.61
| 5523 | 0.8 | 334.1 | 5426.91 | -470.45 | -552.17
| 5609 | 0.7 | 322 | 5512.9 | -469.5 | -552.76
| 5694 | 0.8 | 334.9 | 5597.89 | -468.55 | -553.33
| 5780 | 1.1 | 341.2 | 5683.88 | -467.22 | -553.85
| 5865 | 0.8 | 331.9 | 5768.87 | -465.93 | -554.39
| 5951 | 1.1 | 342.7 | 5854.86 | -464.61 | -554.92
| 6036 | 1.1 | 335.5 | 5939.84 | -463.09 | -555.5
| 6122 | 0.7 | 146.7 | 6025.84 | -462.78 | -555.55
| 6207 | 0.4 | 153.1 | 6110.83 | -463.48 | -555.14
| 6292 | 0.4 | 111.6 | 6195.83 | -463.85 | -554.73
| 6378 | 0.3 | 141.1 | 6281.83 | -464.13 | -554.3
| 6463 | 0.3 | 126.6 | 6366.83 | -464.44 | -553.99
| 6549 | 0.1 | 171.9 | 6452.83 | -464.65 | -553.79
| 6634 | 0.4 | 25 | 6537.83 | -464.45 | -553.66
| 6720 | 0.2 | 12.1 | 6623.83 | -464.04 | -553.5
| 6805 | 0.4 | 338.9 | 6708.83 | -463.61 | -553.58
| 6891 | 0.9 | 337.1 | 6794.82 | -462.71 | -553.95
| 6976 | 0.9 | 335.2 | 6879.81 | -461.49 | -554.49
| 7062 | 0.9 | 341.5 | 6965.8 | -460.24 | -554.98
| 7148 | 1 | 323 | 7051.79 | -459 | -555.65
| 7233 | 0.9 | 325.2 | 7136.78 | -457.86 | -556.48
| 7319 | 1 | 321.8 | 7222.76 | -456.71 | -557.33
| 7404 | 1.1 | 326.2 | 7307.75 | -455.45 | -558.24
| 7490 | 0.9 | 315.9 | 7393.74 | -454.28 | -559.17
| 7575 | 1.2 | 185.7 | 7478.73 | -454.69 | -559.72
| 7661 | 0.9 | 223.6 | 7564.72 | -456.07 | -560.28
| 7746 | 1 | 238.8 | 7649.7 | -456.94 | -561.37
| 7832 | 0.7 | 244.6 | 7735.7 | -457.55 | -562.49
| 7919 | 0.7 | 256.1 | 7822.69 | -457.91 | -563.48
| 8003 | 0.7 | 245.2 | 7906.68 | -458.25 | -564.45
| 8088 | 0.7 | 278 | 7991.68 | -458.39 | -565.43
| 8174 | 0.7 | 285.5 | 8077.67 | -458.18 | -566.46
| 8259 | 0.8 | 284.8 | 8162.66 | -457.89 | -567.53
| 8377 | 1.1 | 288.8 | 8280.65 | -457.31 | -569.4
| 8422 | 1.1 | 288.8 | 8325.64 | -457.03 | -570.22

## Lookup (hidden)
North Reference | RetunValue | Grid Type | ReturnValue | Deviation Indicator | ReturnValue
| 2 |  | 0 |  | 2
True |  | SPCS-Colorado Central-NAD27 |  | Directional
Grid |  | SPCS-Colorado Central-NAD83 |  | High Angle
|  | SPCS-Colorado North-NAD27 |  | Horizontal
SPCS-Colorado North-NAD83
SPCS-Colorado South-NAD27
SPCS-Colorado South-NAD83
UTM-Zone 12 NAD27
UTM-Zone 12 NAD83
UTM-Zone 13 NAD27
UTM-Zone 13 NAD83