## Data
Header Information | measured depth (ft) | inclination (°) | azimuth (°) | true vertical depth (ft) | northing +N/-S (ft) | easting +E/-W (ft)
Operator Name | 0 | 0 | 129.12 | 0 | 0 | 0
| 17 | 0 | 129.12 | 17 | 0 | 0
Operator Number | 117 | 0.25 | 129.12 | 117 | -0.14 | 0.17
| 217 | 0.36 | 110.76 | 217 | -0.39 | 0.63
Well Name and Number | 317 | 0.33 | 126.73 | 317 | -0.67 | 1.16
RICE 28N-33HZ | 417 | 0.22 | 201.88 | 417 | -1.02 | 1.32
API Number (if available) | 517 | 0.21 | 150.4 | 516.99 | -1.36 | 1.34
512334728 | 617 | 0.5 | 162.24 | 616.99 | -1.93 | 1.56
Location: QQ SEC TWP RGE | 662 | 0.68 | 156.32 | 661.99 | -2.36 | 1.73
| 775 | 0.64 | 151.24 | 774.98 | -3.53 | 2.3
Citing Type: Planned or Actual | 866 | 2.25 | 223.08 | 865.96 | -5.28 | 1.32
ACTUAL | 956 | 5.35 | 228.75 | 955.75 | -9.34 | -3.04
Deviation Indicator | 1048 | 6.49 | 225.29 | 1047.26 | -15.83 | -9.96
Horizontal | 1138 | 8.55 | 227.95 | 1136.48 | -23.89 | -18.54
North Reference | 1229 | 9.68 | 225.9 | 1226.33 | -33.74 | -29.06
True | 1320 | 11.5 | 223.8 | 1315.77 | -45.61 | -40.83
Grid Type | 1411 | 13.12 | 221.92 | 1404.68 | -59.85 | -54.01
#VALUE! | 1496 | 12.71 | 221.36 | 1487.53 | -74.04 | -66.64
| 1581 | 12.44 | 217.93 | 1570.49 | -88.28 | -78.44
| 1666 | 12.05 | 222.1 | 1653.56 | -102.09 | -90.02
| 1752 | 11.65 | 217.76 | 1737.73 | -115.61 | -101.36
| 1837 | 11.03 | 227.77 | 1821.07 | -127.87 | -112.63
| 1922 | 10.68 | 224.43 | 1904.55 | -138.96 | -124.17
| 2007 | 11.01 | 226.34 | 1988.04 | -150.18 | -135.55
| 2093 | 11.75 | 229.06 | 2072.35 | -161.59 | -148.11
| 2178 | 10.29 | 226.32 | 2155.78 | -172.51 | -160.14
| 2263 | 9.6 | 233.04 | 2239.5 | -182.01 | -171.29
| 2348 | 10.6 | 234.03 | 2323.18 | -190.86 | -183.28
| 2434 | 10.97 | 231.98 | 2407.66 | -200.55 | -196.13
| 2519 | 10.68 | 230.08 | 2491.15 | -210.59 | -208.54
| 2604 | 11.23 | 228.68 | 2574.6 | -221.11 | -220.8
| 2689 | 12.66 | 225.48 | 2657.76 | -233.1 | -233.66
| 2775 | 13.48 | 224.99 | 2741.53 | -246.8 | -247.47
| 2860 | 12.83 | 223.77 | 2824.3 | -260.62 | -261
| 2945 | 11.76 | 224.15 | 2907.35 | -273.65 | -273.56
| 3031 | 12.83 | 226.6 | 2991.38 | -286.5 | -286.6
| 3116 | 11.83 | 227.23 | 3074.42 | -298.9 | -299.86
| 3201 | 11.88 | 221.35 | 3157.61 | -311.39 | -312.03
| 3286 | 12.57 | 222.31 | 3240.68 | -324.8 | -324.04
| 3372 | 10.67 | 222.01 | 3324.91 | -337.63 | -335.67
| 3457 | 10.76 | 223.86 | 3408.43 | -349.2 | -346.43
| 3542 | 11.26 | 228.39 | 3491.87 | -360.43 | -358.14
| 3627 | 13.27 | 229.23 | 3574.92 | -372.32 | -371.73
| 3713 | 11.11 | 226.75 | 3658.98 | -384.44 | -385.24
| 3798 | 11.54 | 228.33 | 3742.32 | -395.7 | -397.56
| 3883 | 11.83 | 226.22 | 3825.56 | -407.38 | -410.2
| 3968 | 14.2 | 226.7 | 3908.37 | -420.57 | -424.08
| 4053 | 14.88 | 228.43 | 3990.65 | -434.96 | -439.83
| 4138 | 14.48 | 226.83 | 4072.88 | -449.47 | -455.75
| 4224 | 13.85 | 226.51 | 4156.26 | -463.91 | -471.06
| 4309 | 11.65 | 226.79 | 4239.16 | -476.79 | -484.7
| 4394 | 9.7 | 225.22 | 4322.69 | -487.71 | -496.04
| 4480 | 9.79 | 223.85 | 4407.44 | -498.09 | -506.24
| 4565 | 10.75 | 229.42 | 4491.08 | -508.46 | -517.27
| 4650 | 9.53 | 224.95 | 4574.76 | -518.59 | -528.26
| 4735 | 8.59 | 225.92 | 4658.69 | -527.99 | -537.8
| 4820 | 7.38 | 226.33 | 4742.87 | -536.17 | -546.3
| 4906 | 6.41 | 221.56 | 4828.25 | -543.58 | -553.48
| 4991 | 5.96 | 215.24 | 4912.75 | -550.74 | -559.18
| 5076 | 5.19 | 211.65 | 4997.35 | -557.61 | -563.74
| 5162 | 5.01 | 205.29 | 5083.01 | -564.32 | -567.39
| 5247 | 3.49 | 206.56 | 5167.77 | -569.99 | -570.13
| 5333 | 3.12 | 206.5 | 5253.63 | -574.42 | -572.34
| 5418 | 2.56 | 213.11 | 5338.53 | -578.09 | -574.41
| 5503 | 2.41 | 203.96 | 5423.45 | -581.31 | -576.18
| 5588 | 1.11 | 237.78 | 5508.41 | -583.38 | -577.6
| 5674 | 1.27 | 229.68 | 5594.39 | -584.44 | -579.03
| 5759 | 1.16 | 238.89 | 5679.37 | -585.5 | -580.49
| 5844 | 1.17 | 240.48 | 5764.35 | -586.37 | -581.98
| 5930 | 1.18 | 226.85 | 5850.33 | -587.41 | -583.39
| 6015 | 1.36 | 236.14 | 5935.31 | -588.57 | -584.86
| 6100 | 1.34 | 252.39 | 6020.29 | -589.43 | -586.65
| 6186 | 1.54 | 249.42 | 6106.26 | -590.14 | -588.69
| 6271 | 1.32 | 240.46 | 6191.24 | -591.02 | -590.61
| 6356 | 1.43 | 238.07 | 6276.21 | -592.07 | -592.36
| 6442 | 1.34 | 235.67 | 6362.19 | -593.2 | -594.1
| 6527 | 1.53 | 236.54 | 6447.16 | -594.39 | -595.87
| 6612 | 1.43 | 243.52 | 6532.13 | -595.49 | -597.77
| 6648 | 1.49 | 236.77 | 6568.12 | -595.94 | -598.56
| 6697 | 1.64 | 270.47 | 6617.1 | -596.29 | -599.79
| 6740 | 4.91 | 331.87 | 6660.04 | -594.66 | -601.28
| 6782 | 9.03 | 339.7 | 6701.72 | -589.98 | -603.27
| 6825 | 13.99 | 335.48 | 6743.84 | -582.08 | -606.6
| 6868 | 18.77 | 335.29 | 6785.08 | -571.06 | -611.65
| 6910 | 21.99 | 342.91 | 6824.46 | -557.4 | -616.79
| 6953 | 23.42 | 352.72 | 6864.14 | -541.22 | -620.24
| 6995 | 26.07 | 0.83 | 6902.29 | -523.71 | -621.16
| 7038 | 30.6 | 359.83 | 6940.13 | -503.3 | -621.06
| 7081 | 35.75 | 358.65 | 6976.11 | -479.79 | -621.39
| 7123 | 40.18 | 0.12 | 7009.21 | -453.96 | -621.65
| 7166 | 44.21 | 1.77 | 7041.06 | -425.09 | -621.16
| 7209 | 47.87 | 1.35 | 7070.91 | -394.15 | -620.32
| 7251 | 52.48 | 3.12 | 7097.8 | -361.93 | -619.04
| 7294 | 56.87 | 5.11 | 7122.66 | -326.95 | -616.51
| 7337 | 61.21 | 4.62 | 7144.77 | -290.22 | -613.39
| 7380 | 64.19 | 3.49 | 7164.49 | -252.11 | -610.69
| 7422 | 67.63 | 1.78 | 7181.64 | -213.82 | -608.94
| 7465 | 70.95 | 2.87 | 7196.84 | -173.63 | -607.3
| 7507 | 74.72 | 4.18 | 7209.23 | -133.59 | -604.83
| 7550 | 77.92 | 4.03 | 7219.4 | -91.92 | -601.84
| 7593 | 80.95 | 4.07 | 7227.28 | -49.76 | -598.85
| 7635 | 83.89 | 4.55 | 7232.82 | -8.25 | -595.72
| 7678 | 85.76 | 4.51 | 7236.7 | 34.44 | -592.34
| 7695 | 86.05 | 4.37 | 7237.92 | 51.34 | -591.03
| 7730 | 87.454 | 3.501 | 7239.9 | 86.2 | -588.63
| 7774 | 89.22 | 2.41 | 7241.18 | 130.12 | -586.36
| 7816 | 89.35 | 0.74 | 7241.7 | 172.1 | -585.21
| 7859 | 89.01 | 359.22 | 7242.32 | 215.1 | -585.22
| 7901 | 88.92 | 358.97 | 7243.07 | 257.09 | -585.89
| 7944 | 89.01 | 359.25 | 7243.85 | 300.07 | -586.56
| 7987 | 89.13 | 359.39 | 7244.55 | 343.07 | -587.07
| 8029 | 88.76 | 359.1 | 7245.32 | 385.05 | -587.62
| 8072 | 88.64 | 358.58 | 7246.3 | 428.03 | -588.49
| 8115 | 89.13 | 358.57 | 7247.13 | 471.01 | -589.56
| 8157 | 90.8 | 358.68 | 7247.16 | 513 | -590.57
| 8200 | 90.8 | 359.13 | 7246.56 | 555.99 | -591.39
| 8242 | 91.16 | 358.6 | 7245.84 | 597.97 | -592.22
| 8328 | 91.75 | 0.02 | 7243.66 | 683.94 | -593.26
| 8413 | 90.61 | 359.75 | 7241.91 | 768.92 | -593.43
| 8499 | 91.26 | 358.81 | 7240.5 | 854.9 | -594.51
| 8584 | 89.53 | 359.15 | 7239.92 | 939.88 | -596.02
| 8669 | 87.68 | 359.52 | 7241.99 | 1024.84 | -597.01
| 8754 | 88.46 | 359.62 | 7244.85 | 1109.79 | -597.64
| 8840 | 87.19 | 359.66 | 7248.11 | 1195.73 | -598.18
| 8925 | 87.07 | 1.34 | 7252.37 | 1280.61 | -597.44
| 9010 | 88.02 | 1.79 | 7256.01 | 1365.5 | -595.12
| 9096 | 91.01 | 1.8 | 7256.74 | 1451.45 | -592.43
| 9181 | 90.21 | 1.24 | 7255.83 | 1536.41 | -590.18
| 9266 | 90.06 | 0.95 | 7255.63 | 1621.4 | -588.55
| 9352 | 91.43 | 1.2 | 7254.52 | 1707.37 | -586.94
| 9437 | 91.84 | 1.15 | 7252.09 | 1792.32 | -585.2
| 9522 | 91.26 | 0.36 | 7249.79 | 1877.28 | -584.08
| 9608 | 92.02 | 0.3 | 7247.33 | 1963.24 | -583.58
| 9693 | 90.52 | 0.57 | 7245.45 | 2048.22 | -582.94
| 9778 | 90.27 | 0.65 | 7244.86 | 2133.21 | -582.03
| 9863 | 90.46 | 359.87 | 7244.32 | 2218.21 | -581.65
| 9949 | 90.73 | 0.31 | 7243.43 | 2304.2 | -581.51
| 10034 | 88.79 | 359.33 | 7243.78 | 2389.19 | -581.78
| 10119 | 88.4 | 359.21 | 7245.87 | 2474.16 | -582.86
| 10204 | 89.53 | 358.02 | 7247.4 | 2559.12 | -584.91
| 10290 | 89.47 | 357.6 | 7248.15 | 2645.05 | -588.2
| 10375 | 90.7 | 359.08 | 7248.03 | 2730.01 | -590.66
| 10460 | 91.16 | 359.31 | 7246.65 | 2814.99 | -591.86
| 10546 | 90.77 | 358.38 | 7245.2 | 2900.96 | -593.59
| 10631 | 90.24 | 357.99 | 7244.45 | 2985.92 | -596.28
| 10716 | 88.02 | 359.2 | 7245.74 | 3070.87 | -598.37
| 10801 | 89.72 | 359.51 | 7247.42 | 3155.85 | -599.32
| 10887 | 90.24 | 0.89 | 7247.45 | 3241.85 | -599.02
| 10929 | 90.12 | 1.06 | 7247.31 | 3283.84 | -598.31
| 10972 | 90.06 | 3.33 | 7247.25 | 3326.81 | -596.66
| 11014 | 90.06 | 3.39 | 7247.2 | 3368.73 | -594.2
| 11057 | 90.46 | 2.91 | 7247.01 | 3411.67 | -591.84
| 11142 | 91.01 | 2.83 | 7245.92 | 3496.55 | -587.58
| 11228 | 89.78 | 1.95 | 7245.32 | 3582.48 | -583.99
| 11313 | 88.92 | 359.84 | 7246.29 | 3667.45 | -582.67
| 11399 | 90.12 | 359.75 | 7247.01 | 3753.45 | -582.97
| 11483 | 91.66 | 358.5 | 7245.7 | 3837.42 | -584.26
| 11569 | 92.06 | 356.84 | 7242.91 | 3923.3 | -587.75
| 11654 | 92.74 | 356.68 | 7239.35 | 4008.09 | -592.55
| 11739 | 93.19 | 356.47 | 7234.96 | 4092.83 | -597.62
| 11750 | 93.26 | 356.26 | 7234.34 | 4103.79 | -598.32
| 11810 | 93.26 | 356.26 | 7230.92 | 4163.56 | -602.23

## Lookup (hidden)
North Reference | RetunValue | Grid Type | ReturnValue | Deviation Indicator | ReturnValue
| 2 |  | 0 |  | 4
True |  | SPCS-Colorado Central-NAD27 |  | Directional
Grid |  | SPCS-Colorado Central-NAD83 |  | High Angle
|  | SPCS-Colorado North-NAD27 |  | Horizontal
SPCS-Colorado North-NAD83
SPCS-Colorado South-NAD27
SPCS-Colorado South-NAD83
UTM-Zone 12 NAD27
UTM-Zone 12 NAD83
UTM-Zone 13 NAD27
UTM-Zone 13 NAD83