## Data
Header Information | measured depth (ft) | inclination (°) | azimuth (°) | true vertical depth (ft) | northing +N/-S (ft) | easting +E/-W (ft)
Operator Name | 0 | 0 | 0 | 0 | 0 | 0
Encana Oil & Gas (USA) Inc. | 900 | 0 | 0 | 900 | 0 | 0
Operator Number | 1459.6 | 11.19 | 238.64 | 1456 | -28.4 | -46.5
100185 | 6631.9 | 11.19 | 238.64 | 6530 | -550.8 | -903.8
Well Name and Number | 7191.5 | 0 | 0 | 7086 | -579.2 | -950.3
Townsend 6-8-5 | 8091.5 | 0 | 0 | 7986 | -579.2 | -950.3
API Number (if available)
05-123-32330
Location: QQ SEC TWP RGE
SESE-Sec.5-T2N-R67W
Citing Type: Planned or Actual
Planned
Deviation Indicator
Directional
North Reference
True
Grid Type
#VALUE!

## Lookup (hidden)
North Reference | RetunValue | Grid Type | ReturnValue | Deviation Indicator | ReturnValue
| 2 |  | 0 |  | 2
True |  | SPCS-Colorado Central-NAD27 |  | Directional
Grid |  | SPCS-Colorado Central-NAD83 |  | High Angle
|  | SPCS-Colorado North-NAD27 |  | Horizontal
SPCS-Colorado North-NAD83
SPCS-Colorado South-NAD27
SPCS-Colorado South-NAD83
UTM-Zone 12 NAD27
UTM-Zone 12 NAD83
UTM-Zone 13 NAD27
UTM-Zone 13 NAD83