## Data
Header Information | measured depth (ft) | inclination (°) | azimuth (°) | true vertical depth (ft) | northing +N/-S (ft) | easting +E/-W (ft)
Operator Name | 0 | 0 | 0 | 0 | 0 | 0
Kerr-McGee Oil & Gas Onshore LP | 101 | 1.1 | 298.2 | 100.9938 | 0.4581 | -0.8544
Operator Number | 190 | 1.1 | 347.4 | 189.9793 | 1.6956 | -1.7937
47120 | 277 | 1.5 | 329.8 | 276.9571 | 3.4947 | -2.5486
Well Name and Number | 367 | 2.3 | 322.8 | 366.907 | 5.9513 | -4.2331
NORTHGLENN STATE 11-36 | 489 | 2.9 | 328.2 | 488.781 | 10.5242 | -7.3395
API Number (if available) | 580 | 3.6 | 323.8 | 579.6342 | 14.7862 | -10.2399
512334478 | 671 | 4.7 | 325.2 | 670.3942 | 20.1532 | -14.0551
Location: QQ SEC TWP RGE | 762 | 6.1 | 324 | 760.9882 | 27.1266 | -19.025
NWSE SEC. 36 1N 68W | 852 | 7.1 | 318.9 | 850.3914 | 35.1868 | -25.4923
Citing Type: Planned or Actual | 943 | 7.2 | 319.1 | 940.6837 | 43.7352 | -32.9231
ACTUAL | 998 | 7.1 | 318.5 | 995.256 | 48.8861 | -37.432
Deviation Indicator | 1063 | 7.2 | 319.4 | 1059.7506 | 54.9874 | -42.7446
Directional | 1153 | 8.9 | 317.7 | 1148.8606 | 64.4197 | -51.1011
North Reference | 1244 | 11 | 321 | 1238.4876 | 76.3747 | -61.3035
True | 1335 | 12.2 | 321.4 | 1327.6273 | 90.6368 | -72.7664
Grid Type | 1426 | 14.2 | 320.1 | 1416.2187 | 106.7157 | -85.926
#VALUE! | 1517 | 15.2 | 319.2 | 1504.239 | 124.3095 | -100.881
| 1608 | 16.4 | 320.1 | 1591.7994 | 143.1963 | -116.9171
| 1698 | 18.6 | 322.1 | 1677.6294 | 164.272 | -133.8861
| 1789 | 19.6 | 323.8 | 1763.6194 | 188.0412 | -151.8161
| 1880 | 18.5 | 324.5 | 1849.6345 | 212.1123 | -169.2149
| 1971 | 18.6 | 322.4 | 1935.9077 | 235.3645 | -186.4537
| 2062 | 18 | 319.4 | 2022.3069 | 257.539 | -204.4592
| 2153 | 17.7 | 317.1 | 2108.9274 | 278.3485 | -223.0263
| 2243 | 18.2 | 322.2 | 2194.5518 | 299.4779 | -240.9552
| 2334 | 18.6 | 324.7 | 2280.9007 | 322.5518 | -258.052
| 2425 | 18.6 | 322.9 | 2367.1484 | 345.9713 | -275.1925
| 2516 | 17.6 | 318.7 | 2453.6479 | 367.8837 | -293.0281
| 2606 | 17.4 | 314.3 | 2539.4862 | 387.5052 | -311.6403
| 2697 | 17.6 | 315.6 | 2626.2748 | 406.8378 | -331.0042
| 2788 | 17.9 | 317.1 | 2712.9431 | 426.9119 | -350.1499
| 2879 | 17.9 | 320.3 | 2799.5403 | 447.9167 | -368.603
| 2970 | 17.5 | 318 | 2886.2334 | 468.8447 | -386.6915
| 3060 | 17.8 | 319.8 | 2971.9974 | 489.4079 | -404.6252
| 3151 | 17.4 | 315 | 3058.7422 | 509.654 | -423.2252
| 3242 | 17.7 | 318.2 | 3145.5085 | 529.5882 | -442.0673
| 3333 | 17.2 | 315.7 | 3232.3215 | 549.5306 | -460.6852
| 3424 | 16.1 | 314.9 | 3319.5049 | 568.0672 | -479.0204
| 3514 | 15.9 | 314.2 | 3406.0185 | 585.4707 | -496.6982
| 3605 | 15.7 | 319.2 | 3493.5844 | 603.4822 | -513.6805
| 3696 | 15.7 | 319.2 | 3581.1894 | 622.1229 | -529.7707
| 3786 | 15.2 | 321.4 | 3667.9376 | 640.5619 | -545.0885
| 3877 | 15.2 | 315.6 | 3755.7592 | 658.4096 | -560.8788
| 3968 | 13.3 | 314.5 | 3843.9553 | 674.271 | -576.6928
| 4059 | 11.7 | 308 | 3932.7998 | 687.2897 | -591.4311
| 4150 | 10 | 306.6 | 4022.1699 | 697.6819 | -605.046
| 4240 | 9.5 | 307.5 | 4110.8698 | 706.8623 | -617.2118
| 4331 | 8.7 | 309.6 | 4200.7239 | 715.821 | -628.4728
| 4421 | 7.6 | 318.7 | 4289.8173 | 724.6316 | -637.6461
| 4512 | 6.9 | 314.7 | 4380.0898 | 732.9976 | -645.5034
| 4603 | 6.4 | 309.8 | 4470.478 | 740.0891 | -653.2855
| 4694 | 4.8 | 307.5 | 4561.0409 | 745.6538 | -660.2031
| 4784 | 4.5 | 294.3 | 4650.7471 | 749.3991 | -666.4085
| 4875 | 3.2 | 303.3 | 4741.5406 | 752.2628 | -671.7853
| 4966 | 1.3 | 328.7 | 4832.4682 | 754.5395 | -674.4447
| 5056 | 0.4 | 301.3 | 4922.4576 | 755.5751 | -675.2435
| 5192 | 0.9 | 267.9 | 5058.4488 | 755.7826 | -676.7166
| 5328 | 0.9 | 266.9 | 5194.4321 | 755.6857 | -678.8505
| 5464 | 1.1 | 266.3 | 5330.4113 | 755.5437 | -681.2197
| 5601 | 0.8 | 275.1 | 5467.3924 | 755.5438 | -683.4846
| 5737 | 0.9 | 243.5 | 5603.3781 | 755.1516 | -685.3862
| 5872 | 0.4 | 266.5 | 5738.3692 | 754.6498 | -686.8054
| 6008 | 0.5 | 242.6 | 5874.3651 | 754.3477 | -687.8061
| 6144 | 0.5 | 303.4 | 6010.3608 | 754.4013 | -688.8283
| 6280 | 0.5 | 315.2 | 6146.3557 | 755.149 | -689.7419
| 6416 | 0.5 | 280.2 | 6282.3508 | 755.6752 | -690.744
| 6552 | 0.4 | 246.5 | 6418.3468 | 755.591 | -691.7634
| 6688 | 0.4 | 11.1 | 6554.3452 | 755.8675 | -692.1074
| 6825 | 0.6 | 35.2 | 6691.3401 | 756.9229 | -691.6018
| 6961 | 1.1 | 1.4 | 6827.3255 | 758.8099 | -691.1594
| 7097 | 1.1 | 21.8 | 6963.3009 | 761.327 | -690.6428
| 7233 | 1.6 | 26.9 | 7099.2628 | 764.2323 | -689.2989
| 7369 | 1.6 | 325.9 | 7235.2189 | 767.498 | -689.5044
| 7505 | 2.6 | 311.3 | 7371.1267 | 771.1062 | -692.8864
| 7641 | 1.1 | 288.1 | 7507.0536 | 773.5478 | -696.4449
| 7778 | 1.3 | 168.1 | 7644.0384 | 772.4356 | -697.3745
| 7914 | 1 | 164.2 | 7780.0108 | 769.784 | -696.7332
| 8050 | 1.5 | 96.4 | 7915.9845 | 768.4436 | -694.641
| 8186 | 1.4 | 95 | 8051.9409 | 768.1004 | -691.217
| 8322 | 0.7 | 117.3 | 8187.9177 | 767.5746 | -688.8237
| 8459 | 0.9 | 123.6 | 8324.9043 | 766.5953 | -687.1839
| 8595 | 1.2 | 138.7 | 8460.8816 | 764.9344 | -685.3543
| 8731 | 1 | 106.2 | 8596.8578 | 763.5334 | -683.2747
| 8784 | 0.9 | 104.6 | 8649.8505 | 763.2995 | -682.4278
| 8834 | 0.9 | 104.6 | 8699.8443 | 763.1015 | -681.6678

## Lookup (hidden)
North Reference | RetunValue | Grid Type | ReturnValue | Deviation Indicator | ReturnValue
| 2 |  | 0 |  | 2
True |  | SPCS-Colorado Central-NAD27 |  | Directional
Grid |  | SPCS-Colorado Central-NAD83 |  | High Angle
|  | SPCS-Colorado North-NAD27 |  | Horizontal
SPCS-Colorado North-NAD83
SPCS-Colorado South-NAD27
SPCS-Colorado South-NAD83
UTM-Zone 12 NAD27
UTM-Zone 12 NAD83
UTM-Zone 13 NAD27
UTM-Zone 13 NAD83