## Data
Header Information | measured depth (ft) | inclination (°) | azimuth (°) | true vertical depth (ft) | northing +N/-S (ft) | easting +E/-W (ft)
Operator Name | 0 | 0 | 0 | 0 | 0 | 0
WPX Energy Rocky Mountain, LLC | 104 | 0.53 | 92.64 | 104 | 0 | 0.5
Operator Number | 165 | 1.94 | 329.33 | 165 | 0.9 | 0.2
96850 | 257 | 4.05 | 314.12 | 256.9 | 4.5 | -2.9
Well Name and Number | 346 | 6.6 | 303.05 | 345.5 | 9.4 | -9.4
Federal PA 12-29 | 437 | 10.29 | 306.74 | 435.5 | 17.1 | -20.3
API Number (if available) | 528 | 12.84 | 309.55 | 524.6 | 28.5 | -34.6
05-045-19550-00 | 602 | 15.2 | 312.4 | 596.4 | 40.2 | -48.2
Location: QQ SEC TWP RGE | 692 | 18 | 314.2 | 682.6 | 57.9 | -66.8
SESW, Sec. 29, T6S, R95W | 784 | 21.4 | 314.7 | 769.2 | 79.6 | -89
Citing Type: Planned or Actual | 877 | 24.4 | 315.2 | 854.9 | 105.2 | -114.6
Actual | 968 | 26.4 | 315.6 | 937.1 | 133 | -142
Deviation Indicator | 1061 | 28.9 | 319.4 | 1019.5 | 164.8 | -171.1
Directional | 1156 | 31.3 | 321.4 | 1101.7 | 201.5 | -201.4
North Reference | 1251 | 34 | 321.7 | 1181.7 | 241.7 | -233.3
True | 1347 | 37.3 | 322.1 | 1259.7 | 285.7 | -267.8
Grid Type | 1442 | 41.4 | 322.4 | 1333.1 | 333.3 | -304.7
#VALUE! | 1538 | 43.6 | 322.3 | 1403.9 | 384.7 | -344.3
| 1634 | 44 | 322.1 | 1473.2 | 437.2 | -385
| 1729 | 41.4 | 321.6 | 1543 | 487.8 | -424.8
| 1825 | 41.8 | 321.2 | 1614.8 | 537.6 | -464.5
| 1919 | 43.1 | 322.8 | 1684.1 | 587.6 | -503.6
| 2013 | 42.9 | 322.6 | 1752.9 | 638.6 | -542.4
| 2109 | 41.4 | 321.9 | 1824 | 689.6 | -581.9
| 2202 | 43.4 | 322.1 | 1892.7 | 739 | -620.5
| 2297 | 42.1 | 323.8 | 1962.5 | 790.5 | -659.3
| 2393 | 43 | 324 | 2033.2 | 842.9 | -697.6
| 2489 | 42.21 | 323.32 | 2103.9 | 895.3 | -736.1
| 2584 | 41.5 | 321.56 | 2174.6 | 945.5 | -774.7
| 2679 | 42.45 | 319.02 | 2245.3 | 994.4 | -815.3
| 2775 | 42.28 | 319.89 | 2316.2 | 1043.5 | -857.4
| 2870 | 41.53 | 319.54 | 2386.9 | 1091.9 | -898.4
| 2966 | 41.53 | 320.07 | 2458.8 | 1140.5 | -939.5
| 3061 | 41.13 | 321.48 | 2530.1 | 1189.1 | -979.2
| 3157 | 41.84 | 322.62 | 2602 | 1239.3 | -1018.3
| 3252 | 41.62 | 323.68 | 2672.9 | 1289.9 | -1056.2
| 3348 | 42.45 | 322.27 | 2744.2 | 1341.2 | -1094.9
| 3443 | 41.92 | 321.04 | 2814.6 | 1391.2 | -1134.5
| 3539 | 42.36 | 322.71 | 2885.8 | 1441.9 | -1174.2
| 3634 | 43.55 | 324.73 | 2955.3 | 1494.1 | -1212.5
| 3729 | 43.81 | 323.41 | 3024 | 1547.2 | -1251
| 3825 | 44.3 | 322.36 | 3093 | 1600.4 | -1291.3
| 3920 | 42.32 | 323.15 | 3162.2 | 1652.3 | -1330.7
| 4015 | 41.92 | 321.48 | 3232.6 | 1702.7 | -1369.7
| 4111 | 42.01 | 323.33 | 3304 | 1753.6 | -1408.8
| 4206 | 41.7 | 322.71 | 3374.8 | 1804.2 | -1447
| 4301 | 41.62 | 321.83 | 3445.7 | 1854.2 | -1485.6
| 4396 | 40.65 | 322.71 | 3517.3 | 1903.6 | -1523.9
| 4491 | 38.63 | 322.8 | 3590.4 | 1951.8 | -1560.5
| 4586 | 38.06 | 321.66 | 3664.9 | 1998.4 | -1596.6
| 4682 | 35.51 | 321.57 | 3741.8 | 2043.5 | -1632.3
| 4777 | 32.39 | 321.39 | 3820.6 | 2085 | -1665.4
| 4873 | 30.76 | 322.97 | 3902.4 | 2124.7 | -1696.2
| 4969 | 30.28 | 322.01 | 3985.1 | 2163.3 | -1725.9
| 5064 | 27.91 | 321.13 | 4068.1 | 2199.5 | -1754.6
| 5159 | 25.66 | 323.24 | 4152.9 | 2233.3 | -1780.8
| 5255 | 24.35 | 321.13 | 4239.9 | 2265.4 | -1805.7
| 5349 | 22.59 | 321.57 | 4326.1 | 2294.6 | -1829.1
| 5445 | 20.08 | 322.62 | 4415.6 | 2322.2 | -1850.5
| 5540 | 17.67 | 321.48 | 4505.4 | 2346.4 | -1869.4
| 5636 | 17.14 | 320.51 | 4597 | 2368.7 | -1887.5
| 5731 | 16.74 | 320.34 | 4687.9 | 2390.1 | -1905.1
| 5826 | 14.5 | 319.72 | 4779.4 | 2409.7 | -1921.6
| 5921 | 11.95 | 323.06 | 4871.9 | 2426.6 | -1935.2
| 6016 | 10.28 | 324.12 | 4965.1 | 2441.3 | -1946
| 6112 | 7.91 | 331.85 | 5059.9 | 2454.1 | -1954.2
| 6207 | 5.63 | 328.07 | 5154.2 | 2463.8 | -1959.7
| 6303 | 3.43 | 330.71 | 5249.9 | 2470.3 | -1963.6
| 6398 | 1.93 | 354.7 | 5344.8 | 2474.4 | -1965.2
| 6494 | 2.55 | 17.73 | 5440.7 | 2478.1 | -1964.7
| 6589 | 3.12 | 23.53 | 5535.6 | 2482.4 | -1963
| 6684 | 2.33 | 31.44 | 5630.5 | 2486.5 | -1960.9
| 6780 | 1.98 | 23.88 | 5726.4 | 2489.6 | -1959.3
| 6875 | 0.7 | 145.35 | 5821.4 | 2490.7 | -1958.3
| 6970 | 1.63 | 162.05 | 5916.4 | 2488.9 | -1957.5
| 7066 | 1.27 | 273.05 | 6012.4 | 2487.7 | -1958.2
| 7162 | 1.1 | 328.42 | 6108.4 | 2488.5 | -1959.7
| 7257 | 1.05 | 320.07 | 6203.4 | 2489.9 | -1960.7
| 7352 | 0.92 | 305.31 | 6298.3 | 2491 | -1961.9
| 7448 | 0.62 | 294.59 | 6394.3 | 2491.7 | -1963
| 7543 | 1.01 | 333.96 | 6489.3 | 2492.7 | -1963.9
| 7638 | 1.67 | 28.98 | 6584.3 | 2494.6 | -1963.6
| 7734 | 1.58 | 21.86 | 6680.3 | 2497.1 | -1962.4
| 7830 | 3.03 | 225.94 | 6776.2 | 2496.6 | -1963.7
| 7925 | 4.48 | 236.4 | 6871 | 2492.8 | -1968.6
| 8020 | 2.11 | 223.22 | 6965.9 | 2489.4 | -1972.9
| 8116 | 1.01 | 226.73 | 7061.8 | 2487.6 | -1974.7
| 8212 | 1.19 | 212.85 | 7157.8 | 2486.1 | -1975.9
| 8307 | 0.79 | 171.98 | 7252.8 | 2484.7 | -1976.3
| 8403 | 1.1 | 179.36 | 7348.8 | 2483.1 | -1976.2
| 8499 | 1.23 | 204.06 | 7444.8 | 2481.2 | -1976.6
| 8594 | 1.05 | 195.97 | 7539.7 | 2479.5 | -1977.3
| 8670 | 1.76 | 198.43 | 7615.7 | 2477.7 | -1977.8
| 8715 | 1.76 | 198.43 | 7660.7 | 2476.4 | -1978.3

## Lookup (hidden)
North Reference | RetunValue | Grid Type | ReturnValue | Deviation Indicator | ReturnValue
| 2 |  | 0 |  | 2
True |  | SPCS-Colorado Central-NAD27 |  | Directional
Grid |  | SPCS-Colorado Central-NAD83 |  | High Angle
|  | SPCS-Colorado North-NAD27 |  | Horizontal
SPCS-Colorado North-NAD83
SPCS-Colorado South-NAD27
SPCS-Colorado South-NAD83
UTM-Zone 12 NAD27
UTM-Zone 12 NAD83
UTM-Zone 13 NAD27
UTM-Zone 13 NAD83