## Data
Header Information | measured depth (ft) | inclination (°) | azimuth (°) | true vertical depth (ft) | northing +N/-S (ft) | easting +E/-W (ft)
Operator Name | 0 | 0 | 0 | 0 | 0 | 0
KERR-MCGEE OIL & GAS ONSHORE LP | 2500 | 0 | 0 | 2500 | 0 | 0
Operator Number | 2600 | 2 | 177.104 | 2599.98 | -1.74 | 0.09
47120 | 2700 | 4 | 177.104 | 2699.84 | -6.97 | 0.35
Well Name and Number | 2800 | 6 | 177.104 | 2799.45 | -15.67 | 0.79
Reigle 28C-4HZ | 2900 | 8 | 177.104 | 2898.7 | -27.84 | 1.41
API Number (if available) | 3000 | 8.229 | 177.104 | 2997.68 | -42.12 | 2.13
| 3100 | 8.229 | 177.104 | 3096.65 | -56.41 | 2.85
Location: QQ SEC TWP RGE | 3200 | 8.229 | 177.104 | 3195.62 | -70.7 | 3.58
SWSE Sec 4-T2N-R65W | 3300 | 8.229 | 177.104 | 3294.59 | -85 | 4.3
Citing Type: Planned or Actual | 3400 | 8.229 | 177.104 | 3393.56 | -99.29 | 5.02
Planned | 3500 | 8.229 | 177.104 | 3492.53 | -113.59 | 5.75
Deviation Indicator | 3600 | 8.229 | 177.104 | 3591.5 | -127.88 | 6.47
Horizontal | 3700 | 8.229 | 177.104 | 3690.47 | -142.18 | 7.19
North Reference | 3800 | 8.229 | 177.104 | 3789.44 | -156.47 | 7.91
True | 3900 | 8.229 | 177.104 | 3888.41 | -170.76 | 8.64
Grid Type | 4000 | 8.229 | 177.104 | 3987.38 | -185.06 | 9.36
#VALUE! | 4100 | 8.229 | 177.104 | 4086.35 | -199.35 | 10.08
| 4200 | 8.229 | 177.104 | 4185.32 | -213.65 | 10.81
| 4300 | 8.229 | 177.104 | 4284.29 | -227.94 | 11.53
| 4400 | 8.229 | 177.104 | 4383.26 | -242.24 | 12.25
| 4500 | 8.229 | 177.104 | 4482.23 | -256.53 | 12.98
| 4600 | 8.229 | 177.104 | 4581.2 | -270.82 | 13.7
| 4700 | 8.229 | 177.104 | 4680.17 | -285.12 | 14.42
| 4800 | 8.229 | 177.104 | 4779.14 | -299.41 | 15.14
| 4900 | 8.229 | 177.104 | 4878.11 | -313.71 | 15.87
| 5000 | 8.229 | 177.104 | 4977.08 | -328 | 16.59
| 5100 | 8.229 | 177.104 | 5076.05 | -342.3 | 17.31
| 5200 | 8.229 | 177.104 | 5175.03 | -356.59 | 18.04
| 5300 | 8.229 | 177.104 | 5274 | -370.88 | 18.76
| 5400 | 8.229 | 177.104 | 5372.97 | -385.18 | 19.48
| 5500 | 8.229 | 177.104 | 5471.94 | -399.47 | 20.21
| 5600 | 8.229 | 177.104 | 5570.91 | -413.77 | 20.93
| 5700 | 8.229 | 177.104 | 5669.88 | -428.06 | 21.65
| 5800 | 8.229 | 177.104 | 5768.85 | -442.36 | 22.37
| 5900 | 8.229 | 177.104 | 5867.82 | -456.65 | 23.1
| 6000 | 8.229 | 177.104 | 5966.79 | -470.94 | 23.82
| 6100 | 8.229 | 177.104 | 6065.76 | -485.24 | 24.54
| 6200 | 8.229 | 177.104 | 6164.73 | -499.53 | 25.27
| 6300 | 8.229 | 177.104 | 6263.7 | -513.83 | 25.99
| 6400 | 8.229 | 177.104 | 6362.67 | -528.12 | 26.71
| 6500 | 8.229 | 177.104 | 6461.64 | -542.42 | 27.44
| 6600 | 4.061 | 173.517 | 6560.79 | -555.19 | 28.18
| 6700 | 5.99 | 5.306 | 6660.65 | -553.51 | 29.06
| 6800 | 15.977 | 2.292 | 6758.69 | -534.52 | 30.1
| 6900 | 25.974 | 1.575 | 6851.95 | -498.79 | 31.25
| 7000 | 35.972 | 1.238 | 6937.58 | -447.4 | 32.49
| 7100 | 45.971 | 1.033 | 7012.99 | -381.93 | 33.78
| 7200 | 55.971 | 0.888 | 7075.88 | -304.36 | 35.07
| 7300 | 65.97 | 0.774 | 7124.34 | -217.04 | 36.33
| 7400 | 75.97 | 0.676 | 7156.91 | -122.63 | 37.53
| 7500 | 85.969 | 0.587 | 7172.58 | -24 | 38.61
| 7600 | 89.873 | 0.553 | 7174.13 | 75.96 | 39.59
| 7700 | 89.873 | 0.553 | 7174.36 | 175.95 | 40.55
| 7800 | 89.873 | 0.553 | 7174.58 | 275.95 | 41.52
| 7900 | 89.873 | 0.553 | 7174.8 | 375.94 | 42.48
| 8000 | 89.873 | 0.553 | 7175.02 | 475.94 | 43.45
| 8100 | 89.873 | 0.553 | 7175.24 | 575.93 | 44.41
| 8200 | 89.873 | 0.553 | 7175.46 | 675.93 | 45.38
| 8300 | 89.873 | 0.553 | 7175.68 | 775.92 | 46.34
| 8400 | 89.873 | 0.553 | 7175.91 | 875.92 | 47.31
| 8500 | 89.873 | 0.553 | 7176.13 | 975.91 | 48.27
| 8600 | 89.873 | 0.553 | 7176.35 | 1075.91 | 49.24
| 8700 | 89.873 | 0.553 | 7176.57 | 1175.9 | 50.2
| 8800 | 89.873 | 0.553 | 7176.79 | 1275.9 | 51.17
| 8900 | 89.873 | 0.553 | 7177.01 | 1375.89 | 52.13
| 9000 | 89.873 | 0.553 | 7177.23 | 1475.89 | 53.1
| 9100 | 89.873 | 0.553 | 7177.45 | 1575.88 | 54.06
| 9200 | 89.873 | 0.553 | 7177.68 | 1675.88 | 55.03
| 9300 | 89.873 | 0.553 | 7177.9 | 1775.87 | 55.99
| 9400 | 89.873 | 0.553 | 7178.12 | 1875.87 | 56.96
| 9500 | 89.873 | 0.553 | 7178.34 | 1975.86 | 57.92
| 9600 | 89.873 | 0.553 | 7178.56 | 2075.86 | 58.89
| 9700 | 89.873 | 0.553 | 7178.78 | 2175.85 | 59.85
| 9800 | 89.873 | 0.553 | 7179 | 2275.85 | 60.82
| 9900 | 89.873 | 0.553 | 7179.22 | 2375.85 | 61.78
| 10000 | 89.873 | 0.553 | 7179.45 | 2475.84 | 62.75
| 10100 | 89.873 | 0.553 | 7179.67 | 2575.84 | 63.71
| 10200 | 89.873 | 0.553 | 7179.89 | 2675.83 | 64.68
| 10300 | 89.873 | 0.553 | 7180.11 | 2775.83 | 65.64
| 10400 | 89.873 | 0.553 | 7180.33 | 2875.82 | 66.61
| 10500 | 89.873 | 0.553 | 7180.55 | 2975.82 | 67.57
| 10600 | 89.873 | 0.553 | 7180.77 | 3075.81 | 68.54
| 10700 | 89.873 | 0.553 | 7181 | 3175.81 | 69.51
| 10800 | 89.873 | 0.553 | 7181.22 | 3275.8 | 70.47
| 10900 | 89.873 | 0.553 | 7181.44 | 3375.8 | 71.44
| 11000 | 89.873 | 0.553 | 7181.66 | 3475.79 | 72.4
| 11100 | 89.873 | 0.553 | 7181.88 | 3575.79 | 73.37
| 11200 | 89.873 | 0.553 | 7182.1 | 3675.78 | 74.33
| 11300 | 89.873 | 0.553 | 7182.32 | 3775.78 | 75.3
| 11400 | 89.873 | 0.553 | 7182.54 | 3875.77 | 76.26
| 11500 | 89.873 | 0.553 | 7182.77 | 3975.77 | 77.23
| 11600 | 89.873 | 0.553 | 7182.99 | 4075.76 | 78.19
| 11605.84 | 89.873 | 0.553 | 7183 | 4081.6 | 78.25

## Lookup (hidden)
North Reference | RetunValue | Grid Type | ReturnValue | Deviation Indicator | ReturnValue
| 2 |  | 0 |  | 4
True |  | SPCS-Colorado Central-NAD27 |  | Directional
Grid |  | SPCS-Colorado Central-NAD83 |  | High Angle
|  | SPCS-Colorado North-NAD27 |  | Horizontal
SPCS-Colorado North-NAD83
SPCS-Colorado South-NAD27
SPCS-Colorado South-NAD83
UTM-Zone 12 NAD27
UTM-Zone 12 NAD83
UTM-Zone 13 NAD27
UTM-Zone 13 NAD83