## Data
Header Information | measured depth (ft) | inclination (°) | azimuth (°) | true vertical depth (ft) | northing +N/-S (ft) | easting +E/-W (ft)
Operator Name | 0 | 0 | 0 | 0 | 0 | 0
KERR-MCGEE OIL & GAS ONSHORE LP | 1200 | 0 | 0 | 1200 | 0 | 0
Operator Number | 1300 | 2 | 243.326 | 1299.98 | -0.78 | -1.56
47120 | 1400 | 4 | 243.326 | 1399.84 | -3.13 | -6.24
Well Name and Number | 1500 | 6 | 243.326 | 1499.45 | -7.05 | -14.02
Reigle 3N-4HZ | 1600 | 8 | 243.326 | 1598.7 | -12.52 | -24.91
API Number (if available) | 1700 | 10 | 243.326 | 1697.47 | -19.54 | -38.89
| 1800 | 11.313 | 243.326 | 1795.66 | -28.01 | -55.76
Location: QQ SEC TWP RGE | 1900 | 11.313 | 243.326 | 1893.72 | -36.82 | -73.29
SWSE Sec 4-T2N-R65W | 2000 | 11.313 | 243.326 | 1991.78 | -45.63 | -90.82
Citing Type: Planned or Actual | 2100 | 11.313 | 243.326 | 2089.84 | -54.43 | -108.35
Planned | 2200 | 11.313 | 243.326 | 2187.89 | -63.24 | -125.88
Deviation Indicator | 2300 | 11.313 | 243.326 | 2285.95 | -72.05 | -143.41
Horizontal | 2400 | 11.313 | 243.326 | 2384.01 | -80.85 | -160.94
North Reference | 2500 | 11.313 | 243.326 | 2482.06 | -89.66 | -178.47
True | 2600 | 11.313 | 243.326 | 2580.12 | -98.46 | -196
Grid Type | 2700 | 11.313 | 243.326 | 2678.18 | -107.27 | -213.53
#VALUE! | 2800 | 11.313 | 243.326 | 2776.23 | -116.08 | -231.06
| 2900 | 11.313 | 243.326 | 2874.29 | -124.88 | -248.59
| 3000 | 11.313 | 243.326 | 2972.35 | -133.69 | -266.12
| 3100 | 11.313 | 243.326 | 3070.4 | -142.5 | -283.64
| 3200 | 11.313 | 243.326 | 3168.46 | -151.3 | -301.17
| 3300 | 11.313 | 243.326 | 3266.52 | -160.11 | -318.7
| 3400 | 11.313 | 243.326 | 3364.57 | -168.92 | -336.23
| 3500 | 11.313 | 243.326 | 3462.63 | -177.72 | -353.76
| 3600 | 11.313 | 243.326 | 3560.69 | -186.53 | -371.29
| 3700 | 11.313 | 243.326 | 3658.75 | -195.34 | -388.82
| 3800 | 11.313 | 243.326 | 3756.8 | -204.14 | -406.35
| 3900 | 11.313 | 243.326 | 3854.86 | -212.95 | -423.88
| 4000 | 11.313 | 243.326 | 3952.92 | -221.76 | -441.41
| 4100 | 11.313 | 243.326 | 4050.97 | -230.56 | -458.94
| 4200 | 11.313 | 243.326 | 4149.03 | -239.37 | -476.47
| 4300 | 11.313 | 243.326 | 4247.09 | -248.17 | -494
| 4400 | 11.313 | 243.326 | 4345.14 | -256.98 | -511.53
| 4500 | 11.313 | 243.326 | 4443.2 | -265.79 | -529.06
| 4600 | 11.313 | 243.326 | 4541.26 | -274.59 | -546.59
| 4700 | 11.313 | 243.326 | 4639.31 | -283.4 | -564.12
| 4800 | 11.313 | 243.326 | 4737.37 | -292.21 | -581.65
| 4900 | 11.313 | 243.326 | 4835.43 | -301.01 | -599.18
| 5000 | 11.313 | 243.326 | 4933.49 | -309.82 | -616.71
| 5100 | 11.313 | 243.326 | 5031.54 | -318.63 | -634.24
| 5200 | 11.313 | 243.326 | 5129.6 | -327.43 | -651.77
| 5300 | 11.313 | 243.326 | 5227.66 | -336.24 | -669.3
| 5400 | 11.313 | 243.326 | 5325.71 | -345.05 | -686.83
| 5500 | 11.313 | 243.326 | 5423.77 | -353.85 | -704.36
| 5600 | 11.313 | 243.326 | 5521.83 | -362.66 | -721.89
| 5700 | 11.313 | 243.326 | 5619.88 | -371.47 | -739.41
| 5800 | 11.313 | 243.326 | 5717.94 | -380.27 | -756.94
| 5900 | 11.313 | 243.326 | 5816 | -389.08 | -774.47
| 6000 | 11.313 | 243.326 | 5914.05 | -397.89 | -792
| 6100 | 11.313 | 243.326 | 6012.11 | -406.69 | -809.53
| 6200 | 11.313 | 243.326 | 6110.17 | -415.5 | -827.06
| 6300 | 11.313 | 243.326 | 6208.23 | -424.3 | -844.59
| 6400 | 11.313 | 243.326 | 6306.28 | -433.11 | -862.12
| 6500 | 11.094 | 245.68 | 6404.34 | -441.9 | -879.65
| 6600 | 11.415 | 298.703 | 6502.67 | -441.1 | -897.14
| 6700 | 18.315 | 327.989 | 6599.39 | -422.98 | -914.2
| 6800 | 27.174 | 340.229 | 6691.57 | -388.08 | -930.29
| 6900 | 36.595 | 346.645 | 6776.41 | -337.46 | -944.94
| 7000 | 46.234 | 350.697 | 6851.33 | -272.66 | -957.69
| 7100 | 55.975 | 353.611 | 6914.06 | -195.65 | -968.17
| 7200 | 65.771 | 355.918 | 6962.68 | -108.77 | -976.04
| 7300 | 75.596 | 357.892 | 6995.72 | -14.65 | -981.08
| 7400 | 85.437 | 359.698 | 7012.18 | 83.83 | -983.13
| 7500 | 90.479 | 0.597 | 7013.59 | 183.78 | -982.49
| 7600 | 90.479 | 0.597 | 7012.76 | 283.77 | -981.45
| 7700 | 90.479 | 0.597 | 7011.92 | 383.76 | -980.41
| 7800 | 90.479 | 0.597 | 7011.08 | 483.75 | -979.37
| 7900 | 90.479 | 0.597 | 7010.25 | 583.74 | -978.33
| 8000 | 90.479 | 0.597 | 7009.41 | 683.73 | -977.28
| 8100 | 90.479 | 0.597 | 7008.58 | 783.73 | -976.24
| 8200 | 90.479 | 0.597 | 7007.74 | 883.72 | -975.2
| 8300 | 90.479 | 0.597 | 7006.9 | 983.71 | -974.16
| 8400 | 90.479 | 0.597 | 7006.07 | 1083.7 | -973.12
| 8500 | 90.479 | 0.597 | 7005.23 | 1183.69 | -972.08
| 8600 | 90.479 | 0.597 | 7004.4 | 1283.68 | -971.03
| 8700 | 90.479 | 0.597 | 7003.56 | 1383.67 | -969.99
| 8800 | 90.479 | 0.597 | 7002.72 | 1483.66 | -968.95
| 8900 | 90.479 | 0.597 | 7001.89 | 1583.65 | -967.91
| 9000 | 90.479 | 0.597 | 7001.05 | 1683.65 | -966.87
| 9100 | 90.479 | 0.597 | 7000.22 | 1783.64 | -965.83
| 9200 | 90.479 | 0.597 | 6999.38 | 1883.63 | -964.78
| 9300 | 90.479 | 0.597 | 6998.54 | 1983.62 | -963.74
| 9400 | 90.479 | 0.597 | 6997.71 | 2083.61 | -962.7
| 9500 | 90.479 | 0.597 | 6996.87 | 2183.6 | -961.66
| 9600 | 90.479 | 0.597 | 6996.04 | 2283.59 | -960.62
| 9700 | 90.479 | 0.597 | 6995.2 | 2383.58 | -959.58
| 9800 | 90.479 | 0.597 | 6994.36 | 2483.57 | -958.53
| 9900 | 90.479 | 0.597 | 6993.53 | 2583.57 | -957.49
| 10000 | 90.479 | 0.597 | 6992.69 | 2683.56 | -956.45
| 10100 | 90.479 | 0.597 | 6991.86 | 2783.55 | -955.41
| 10200 | 90.479 | 0.597 | 6991.02 | 2883.54 | -954.37
| 10300 | 90.479 | 0.597 | 6990.18 | 2983.53 | -953.33
| 10400 | 90.479 | 0.597 | 6989.35 | 3083.52 | -952.28
| 10500 | 90.479 | 0.597 | 6988.51 | 3183.51 | -951.24
| 10600 | 90.479 | 0.597 | 6987.68 | 3283.5 | -950.2
| 10700 | 90.479 | 0.597 | 6986.84 | 3383.49 | -949.16
| 10800 | 90.479 | 0.597 | 6986 | 3483.48 | -948.12
| 10900 | 90.479 | 0.597 | 6985.17 | 3583.48 | -947.08
| 11000 | 90.479 | 0.597 | 6984.33 | 3683.47 | -946.03
| 11100 | 90.479 | 0.597 | 6983.49 | 3783.46 | -944.99
| 11200 | 90.479 | 0.597 | 6982.66 | 3883.45 | -943.95
| 11300 | 90.479 | 0.597 | 6981.82 | 3983.44 | -942.91
| 11400 | 90.479 | 0.597 | 6980.99 | 4083.43 | -941.87
| 11500 | 90.479 | 0.597 | 6980.15 | 4183.42 | -940.83
| 11518.03 | 90.479 | 0.597 | 6980 | 4201.45 | -940.64

## Lookup (hidden)
North Reference | RetunValue | Grid Type | ReturnValue | Deviation Indicator | ReturnValue
| 2 |  | 0 |  | 4
True |  | SPCS-Colorado Central-NAD27 |  | Directional
Grid |  | SPCS-Colorado Central-NAD83 |  | High Angle
|  | SPCS-Colorado North-NAD27 |  | Horizontal
SPCS-Colorado North-NAD83
SPCS-Colorado South-NAD27
SPCS-Colorado South-NAD83
UTM-Zone 12 NAD27
UTM-Zone 12 NAD83
UTM-Zone 13 NAD27
UTM-Zone 13 NAD83