## Data
Header Information | measured depth (ft) | inclination (°) | azimuth (°) | true vertical depth (ft) | northing +N/-S (ft) | easting +E/-W (ft)
Operator Name | 0 | 0 | 0 | 0 | 0 | 0
KERR-MCGEE OIL & GAS ONSHORE LP | 1200 | 0 | 0 | 1200 | 0 | 0
Operator Number | 1300 | 2 | 115.426 | 1299.98 | -0.75 | 1.58
47120 | 1400 | 4 | 115.426 | 1399.84 | -3 | 6.3
Well Name and Number | 1500 | 6 | 115.426 | 1499.45 | -6.74 | 14.17
Reigle 27N-4HZ | 1600 | 8 | 115.426 | 1598.7 | -11.97 | 25.18
API Number (if available) | 1700 | 10 | 115.426 | 1697.47 | -18.69 | 39.31
| 1800 | 10.77 | 115.426 | 1795.75 | -26.6 | 55.95
Location: QQ SEC TWP RGE | 1900 | 10.77 | 115.426 | 1893.99 | -34.62 | 72.83
SWSE Sec 4-T2N-R65W | 2000 | 10.77 | 115.426 | 1992.23 | -42.65 | 89.71
Citing Type: Planned or Actual | 2100 | 10.77 | 115.426 | 2090.47 | -50.67 | 106.59
Planned | 2200 | 10.77 | 115.426 | 2188.7 | -58.69 | 123.46
Deviation Indicator | 2300 | 10.77 | 115.426 | 2286.94 | -66.72 | 140.34
Horizontal | 2400 | 10.77 | 115.426 | 2385.18 | -74.74 | 157.22
North Reference | 2500 | 10.77 | 115.426 | 2483.42 | -82.76 | 174.1
True | 2600 | 10.77 | 115.426 | 2581.66 | -90.79 | 190.97
Grid Type | 2700 | 10.77 | 115.426 | 2679.9 | -98.81 | 207.85
#VALUE! | 2800 | 10.77 | 115.426 | 2778.14 | -106.83 | 224.73
| 2900 | 10.77 | 115.426 | 2876.37 | -114.85 | 241.61
| 3000 | 10.77 | 115.426 | 2974.61 | -122.88 | 258.48
| 3100 | 10.77 | 115.426 | 3072.85 | -130.9 | 275.36
| 3200 | 10.77 | 115.426 | 3171.09 | -138.92 | 292.24
| 3300 | 10.77 | 115.426 | 3269.33 | -146.95 | 309.11
| 3400 | 10.77 | 115.426 | 3367.57 | -154.97 | 325.99
| 3500 | 10.77 | 115.426 | 3465.8 | -162.99 | 342.87
| 3600 | 10.77 | 115.426 | 3564.04 | -171.02 | 359.75
| 3700 | 10.77 | 115.426 | 3662.28 | -179.04 | 376.62
| 3800 | 10.77 | 115.426 | 3760.52 | -187.06 | 393.5
| 3900 | 10.77 | 115.426 | 3858.76 | -195.09 | 410.38
| 4000 | 10.77 | 115.426 | 3957 | -203.11 | 427.26
| 4100 | 10.77 | 115.426 | 4055.23 | -211.13 | 444.13
| 4200 | 10.77 | 115.426 | 4153.47 | -219.16 | 461.01
| 4300 | 10.77 | 115.426 | 4251.71 | -227.18 | 477.89
| 4400 | 10.77 | 115.426 | 4349.95 | -235.2 | 494.76
| 4500 | 10.77 | 115.426 | 4448.19 | -243.23 | 511.64
| 4600 | 10.77 | 115.426 | 4546.43 | -251.25 | 528.52
| 4700 | 10.77 | 115.426 | 4644.66 | -259.27 | 545.4
| 4800 | 10.77 | 115.426 | 4742.9 | -267.29 | 562.27
| 4900 | 10.77 | 115.426 | 4841.14 | -275.32 | 579.15
| 5000 | 10.77 | 115.426 | 4939.38 | -283.34 | 596.03
| 5100 | 10.77 | 115.426 | 5037.62 | -291.36 | 612.91
| 5200 | 10.77 | 115.426 | 5135.86 | -299.39 | 629.78
| 5300 | 10.77 | 115.426 | 5234.1 | -307.41 | 646.66
| 5400 | 10.77 | 115.426 | 5332.33 | -315.43 | 663.54
| 5500 | 10.77 | 115.426 | 5430.57 | -323.46 | 680.42
| 5600 | 10.77 | 115.426 | 5528.81 | -331.48 | 697.29
| 5700 | 10.77 | 115.426 | 5627.05 | -339.5 | 714.17
| 5800 | 10.77 | 115.426 | 5725.29 | -347.53 | 731.05
| 5900 | 10.77 | 115.426 | 5823.53 | -355.55 | 747.92
| 6000 | 10.77 | 115.426 | 5921.76 | -363.57 | 764.8
| 6100 | 10.77 | 115.426 | 6020 | -371.6 | 781.68
| 6200 | 10.77 | 115.426 | 6118.24 | -379.62 | 798.56
| 6300 | 10.77 | 115.426 | 6216.48 | -387.64 | 815.43
| 6400 | 10.77 | 115.426 | 6314.72 | -395.67 | 832.31
| 6500 | 10.095 | 104.803 | 6412.98 | -403.33 | 849.2
| 6600 | 12.323 | 52.689 | 6511.3 | -399.09 | 866.2
| 6700 | 19.996 | 28.825 | 6607.38 | -377.59 | 882.97
| 6800 | 29.082 | 18.593 | 6698.29 | -339.48 | 899.01
| 6900 | 38.595 | 13.006 | 6781.28 | -285.91 | 913.81
| 7000 | 48.281 | 9.37 | 6853.82 | -218.53 | 926.94
| 7100 | 58.051 | 6.698 | 6913.7 | -139.37 | 937.99
| 7200 | 67.867 | 4.546 | 6959.11 | -50.84 | 946.64
| 7300 | 77.706 | 2.676 | 6988.67 | 44.37 | 952.6
| 7400 | 87.558 | 0.943 | 7001.48 | 143.37 | 955.71
| 7500 | 89.69 | 0.575 | 7002.42 | 243.36 | 956.79
| 7600 | 89.69 | 0.575 | 7002.96 | 343.35 | 957.79
| 7700 | 89.69 | 0.575 | 7003.51 | 443.35 | 958.79
| 7800 | 89.69 | 0.575 | 7004.05 | 543.34 | 959.8
| 7900 | 89.69 | 0.575 | 7004.59 | 643.33 | 960.8
| 8000 | 89.69 | 0.575 | 7005.13 | 743.33 | 961.8
| 8100 | 89.69 | 0.575 | 7005.67 | 843.32 | 962.81
| 8200 | 89.69 | 0.575 | 7006.21 | 943.31 | 963.81
| 8300 | 89.69 | 0.575 | 7006.75 | 1043.31 | 964.81
| 8400 | 89.69 | 0.575 | 7007.29 | 1143.3 | 965.82
| 8500 | 89.69 | 0.575 | 7007.83 | 1243.29 | 966.82
| 8600 | 89.69 | 0.575 | 7008.37 | 1343.29 | 967.82
| 8700 | 89.69 | 0.575 | 7008.92 | 1443.28 | 968.83
| 8800 | 89.69 | 0.575 | 7009.46 | 1543.27 | 969.83
| 8900 | 89.69 | 0.575 | 7010 | 1643.27 | 970.83
| 9000 | 89.69 | 0.575 | 7010.54 | 1743.26 | 971.84
| 9100 | 89.69 | 0.575 | 7011.08 | 1843.25 | 972.84
| 9200 | 89.69 | 0.575 | 7011.62 | 1943.25 | 973.84
| 9300 | 89.69 | 0.575 | 7012.16 | 2043.24 | 974.85
| 9400 | 89.69 | 0.575 | 7012.7 | 2143.24 | 975.85
| 9500 | 89.69 | 0.575 | 7013.24 | 2243.23 | 976.85
| 9600 | 89.69 | 0.575 | 7013.78 | 2343.22 | 977.86
| 9700 | 89.69 | 0.575 | 7014.32 | 2443.22 | 978.86
| 9800 | 89.69 | 0.575 | 7014.87 | 2543.21 | 979.87
| 9900 | 89.69 | 0.575 | 7015.41 | 2643.2 | 980.87
| 10000 | 89.69 | 0.575 | 7015.95 | 2743.2 | 981.87
| 10100 | 89.69 | 0.575 | 7016.49 | 2843.19 | 982.88
| 10200 | 89.69 | 0.575 | 7017.03 | 2943.18 | 983.88
| 10300 | 89.69 | 0.575 | 7017.57 | 3043.18 | 984.88
| 10400 | 89.69 | 0.575 | 7018.11 | 3143.17 | 985.89
| 10500 | 89.69 | 0.575 | 7018.65 | 3243.16 | 986.89
| 10600 | 89.69 | 0.575 | 7019.19 | 3343.16 | 987.89
| 10700 | 89.69 | 0.575 | 7019.73 | 3443.15 | 988.9
| 10800 | 89.69 | 0.575 | 7020.28 | 3543.14 | 989.9
| 10900 | 89.69 | 0.575 | 7020.82 | 3643.14 | 990.9
| 11000 | 89.69 | 0.575 | 7021.36 | 3743.13 | 991.91
| 11100 | 89.69 | 0.575 | 7021.9 | 3843.12 | 992.91
| 11200 | 89.69 | 0.575 | 7022.44 | 3943.12 | 993.91
| 11300 | 89.69 | 0.575 | 7022.98 | 4043.11 | 994.92
| 11400 | 89.69 | 0.575 | 7023.52 | 4143.11 | 995.92
| 11488.59 | 89.69 | 0.575 | 7024 | 4231.69 | 996.81

## Lookup (hidden)
North Reference | RetunValue | Grid Type | ReturnValue | Deviation Indicator | ReturnValue
| 2 |  | 0 |  | 4
True |  | SPCS-Colorado Central-NAD27 |  | Directional
Grid |  | SPCS-Colorado Central-NAD83 |  | High Angle
|  | SPCS-Colorado North-NAD27 |  | Horizontal
SPCS-Colorado North-NAD83
SPCS-Colorado South-NAD27
SPCS-Colorado South-NAD83
UTM-Zone 12 NAD27
UTM-Zone 12 NAD83
UTM-Zone 13 NAD27
UTM-Zone 13 NAD83