## Data
Header Information | measured depth (ft) | inclination (°) | azimuth (°) | true vertical depth (ft) | northing +N/-S (ft) | easting +E/-W (ft)
Operator Name | 0 | 0 | 0 | 0 | 0 | 0
KERR-MCGEE OIL & GAS ONSHORE LP | 1500 | 0 | 0 | 1500 | 0 | 0
Operator Number | 1600 | 2 | 237.075 | 1599.98 | -0.95 | -1.46
47120 | 1700 | 4 | 237.075 | 1699.84 | -3.79 | -5.86
Well Name and Number | 1800 | 6 | 237.075 | 1799.45 | -8.53 | -13.17
Reigle 3C-4HZ | 1900 | 8 | 237.075 | 1898.7 | -15.15 | -23.4
API Number (if available) | 2000 | 10 | 237.075 | 1997.47 | -23.66 | -36.53
| 2100 | 10.066 | 237.075 | 2095.93 | -33.16 | -51.2
Location: QQ SEC TWP RGE | 2200 | 10.066 | 237.075 | 2194.39 | -42.66 | -65.87
SWSE Sec 4-T2N-R65W | 2300 | 10.066 | 237.075 | 2292.85 | -52.16 | -80.54
Citing Type: Planned or Actual | 2400 | 10.066 | 237.075 | 2391.31 | -61.66 | -95.22
Planned | 2500 | 10.066 | 237.075 | 2489.77 | -71.16 | -109.89
Deviation Indicator | 2600 | 10.066 | 237.075 | 2588.23 | -80.66 | -124.56
Horizontal | 2700 | 10.066 | 237.075 | 2686.69 | -90.16 | -139.23
North Reference | 2800 | 10.066 | 237.075 | 2785.15 | -99.66 | -153.9
True | 2900 | 10.066 | 237.075 | 2883.61 | -109.16 | -168.57
Grid Type | 3000 | 10.066 | 237.075 | 2982.07 | -118.66 | -183.24
#VALUE! | 3100 | 10.066 | 237.075 | 3080.53 | -128.16 | -197.91
| 3200 | 10.066 | 237.075 | 3178.99 | -137.66 | -212.59
| 3300 | 10.066 | 237.075 | 3277.45 | -147.16 | -227.26
| 3400 | 10.066 | 237.075 | 3375.91 | -156.66 | -241.93
| 3500 | 10.066 | 237.075 | 3474.38 | -166.16 | -256.6
| 3600 | 10.066 | 237.075 | 3572.84 | -175.66 | -271.27
| 3700 | 10.066 | 237.075 | 3671.3 | -185.16 | -285.94
| 3800 | 10.066 | 237.075 | 3769.76 | -194.66 | -300.61
| 3900 | 10.066 | 237.075 | 3868.22 | -204.16 | -315.28
| 4000 | 10.066 | 237.075 | 3966.68 | -213.66 | -329.96
| 4100 | 10.066 | 237.075 | 4065.14 | -223.16 | -344.63
| 4200 | 10.066 | 237.075 | 4163.6 | -232.66 | -359.3
| 4300 | 10.066 | 237.075 | 4262.06 | -242.16 | -373.97
| 4400 | 10.066 | 237.075 | 4360.52 | -251.66 | -388.64
| 4500 | 10.066 | 237.075 | 4458.98 | -261.16 | -403.31
| 4600 | 10.066 | 237.075 | 4557.44 | -270.66 | -417.98
| 4700 | 10.066 | 237.075 | 4655.9 | -280.16 | -432.65
| 4800 | 10.066 | 237.075 | 4754.36 | -289.66 | -447.33
| 4900 | 10.066 | 237.075 | 4852.82 | -299.16 | -462
| 5000 | 10.066 | 237.075 | 4951.29 | -308.66 | -476.67
| 5100 | 10.066 | 237.075 | 5049.75 | -318.16 | -491.34
| 5200 | 10.066 | 237.075 | 5148.21 | -327.66 | -506.01
| 5300 | 10.066 | 237.075 | 5246.67 | -337.16 | -520.68
| 5400 | 10.066 | 237.075 | 5345.13 | -346.66 | -535.35
| 5500 | 10.066 | 237.075 | 5443.59 | -356.16 | -550.02
| 5600 | 10.066 | 237.075 | 5542.05 | -365.66 | -564.7
| 5700 | 10.066 | 237.075 | 5640.51 | -375.17 | -579.37
| 5800 | 10.066 | 237.075 | 5738.97 | -384.67 | -594.04
| 5900 | 10.066 | 237.075 | 5837.43 | -394.17 | -608.71
| 6000 | 10.066 | 237.075 | 5935.89 | -403.67 | -623.38
| 6100 | 10.066 | 237.075 | 6034.35 | -413.17 | -638.05
| 6200 | 10.066 | 237.075 | 6132.81 | -422.67 | -652.72
| 6300 | 10.066 | 237.075 | 6231.27 | -432.17 | -667.39
| 6400 | 10.066 | 237.075 | 6329.73 | -441.67 | -682.07
| 6500 | 10.066 | 237.075 | 6428.19 | -451.17 | -696.74
| 6600 | 10.066 | 237.075 | 6526.66 | -460.67 | -711.41
| 6700 | 8.489 | 278.268 | 6625.34 | -466.3 | -726.07
| 6800 | 13.917 | 323.971 | 6723.57 | -455.48 | -740.48
| 6900 | 22.667 | 339.884 | 6818.48 | -427.59 | -754.22
| 7000 | 32.131 | 347.006 | 6907.19 | -383.47 | -766.86
| 7100 | 41.826 | 351.114 | 6986.99 | -324.47 | -778.02
| 7200 | 51.62 | 353.901 | 7055.47 | -252.37 | -787.35
| 7300 | 61.464 | 356.015 | 7110.54 | -169.36 | -794.59
| 7400 | 71.335 | 357.765 | 7150.53 | -77.98 | -799.5
| 7500 | 81.221 | 359.32 | 7174.22 | 19.01 | -801.94
| 7600 | 89.76 | 0.594 | 7181.06 | 118.66 | -801.86
| 7700 | 89.76 | 0.594 | 7181.48 | 218.66 | -800.82
| 7800 | 89.76 | 0.594 | 7181.89 | 318.65 | -799.78
| 7900 | 89.76 | 0.594 | 7182.31 | 418.65 | -798.75
| 8000 | 89.76 | 0.594 | 7182.73 | 518.64 | -797.71
| 8100 | 89.76 | 0.594 | 7183.15 | 618.63 | -796.67
| 8200 | 89.76 | 0.594 | 7183.57 | 718.63 | -795.64
| 8300 | 89.76 | 0.594 | 7183.98 | 818.62 | -794.6
| 8400 | 89.76 | 0.594 | 7184.4 | 918.61 | -793.56
| 8500 | 89.76 | 0.594 | 7184.82 | 1018.61 | -792.53
| 8600 | 89.76 | 0.594 | 7185.24 | 1118.6 | -791.49
| 8700 | 89.76 | 0.594 | 7185.66 | 1218.6 | -790.45
| 8800 | 89.76 | 0.594 | 7186.07 | 1318.59 | -789.42
| 8900 | 89.76 | 0.594 | 7186.49 | 1418.58 | -788.38
| 9000 | 89.76 | 0.594 | 7186.91 | 1518.58 | -787.34
| 9100 | 89.76 | 0.594 | 7187.33 | 1618.57 | -786.31
| 9200 | 89.76 | 0.594 | 7187.75 | 1718.56 | -785.27
| 9300 | 89.76 | 0.594 | 7188.16 | 1818.56 | -784.23
| 9400 | 89.76 | 0.594 | 7188.58 | 1918.55 | -783.19
| 9500 | 89.76 | 0.594 | 7189 | 2018.55 | -782.16
| 9600 | 89.76 | 0.594 | 7189.42 | 2118.54 | -781.12
| 9700 | 89.76 | 0.594 | 7189.84 | 2218.53 | -780.08
| 9800 | 89.76 | 0.594 | 7190.25 | 2318.53 | -779.05
| 9900 | 89.76 | 0.594 | 7190.67 | 2418.52 | -778.01
| 10000 | 89.76 | 0.594 | 7191.09 | 2518.51 | -776.97
| 10100 | 89.76 | 0.594 | 7191.51 | 2618.51 | -775.94
| 10200 | 89.76 | 0.594 | 7191.93 | 2718.5 | -774.9
| 10300 | 89.76 | 0.594 | 7192.34 | 2818.5 | -773.86
| 10400 | 89.76 | 0.594 | 7192.76 | 2918.49 | -772.83
| 10500 | 89.76 | 0.594 | 7193.18 | 3018.48 | -771.79
| 10600 | 89.76 | 0.594 | 7193.6 | 3118.48 | -770.75
| 10700 | 89.76 | 0.594 | 7194.02 | 3218.47 | -769.72
| 10800 | 89.76 | 0.594 | 7194.43 | 3318.46 | -768.68
| 10900 | 89.76 | 0.594 | 7194.85 | 3418.46 | -767.64
| 11000 | 89.76 | 0.594 | 7195.27 | 3518.45 | -766.61
| 11100 | 89.76 | 0.594 | 7195.69 | 3618.45 | -765.57
| 11200 | 89.76 | 0.594 | 7196.11 | 3718.44 | -764.53
| 11300 | 89.76 | 0.594 | 7196.52 | 3818.43 | -763.49
| 11400 | 89.76 | 0.594 | 7196.94 | 3918.43 | -762.46
| 11500 | 89.76 | 0.594 | 7197.36 | 4018.42 | -761.42
| 11600 | 89.76 | 0.594 | 7197.78 | 4118.41 | -760.38
| 11653.16 | 89.76 | 0.594 | 7198 | 4171.57 | -759.83

## Lookup (hidden)
North Reference | RetunValue | Grid Type | ReturnValue | Deviation Indicator | ReturnValue
| 2 |  | 0 |  | 4
True |  | SPCS-Colorado Central-NAD27 |  | Directional
Grid |  | SPCS-Colorado Central-NAD83 |  | High Angle
|  | SPCS-Colorado North-NAD27 |  | Horizontal
SPCS-Colorado North-NAD83
SPCS-Colorado South-NAD27
SPCS-Colorado South-NAD83
UTM-Zone 12 NAD27
UTM-Zone 12 NAD83
UTM-Zone 13 NAD27
UTM-Zone 13 NAD83