## Data
Header Information | measured depth (ft) | inclination (°) | azimuth (°) | true vertical depth (ft) | northing +N/-S (ft) | easting +E/-W (ft)
Operator Name | 0 | 0 | 0 | 0 | 0 | 0
Bonanza Creek | 526 | 0.2 | 57.9 | 526 | 0.49 | 0.78
Operator Number | 620 | 1.7 | 249.8 | 619.99 | 0.09 | -0.39
8960 | 714 | 4.3 | 240.5 | 713.85 | -2.12 | -4.77
Well Name and Number | 809 | 7.6 | 231.2 | 808.33 | -7.82 | -12.77
Antelope H-19 | 903 | 10.5 | 225.4 | 901.15 | -17.73 | -23.71
API Number (if available) | 998 | 12.5 | 227.3 | 994.24 | -30.78 | -37.43
05-123-35131 | 1092 | 14.2 | 218.4 | 1085.71 | -46.72 | -52.07
Location: QQ SEC TWP RGE | 1187 | 14.1 | 217.1 | 1177.82 | -65.08 | -66.29
SENW 19 5N 62W | 1281 | 13.3 | 221.8 | 1269.15 | -82.27 | -80.4
Citing Type: Planned or Actual | 1376 | 16 | 217.3 | 1361.06 | -100.84 | -95.63
Actual | 1469 | 14.9 | 216.8 | 1450.7 | -120.61 | -110.56
Deviation Indicator | 1564 | 13.8 | 219.6 | 1542.73 | -139.12 | -125.09
Directional | 1658 | 13.5 | 214.6 | 1634.08 | -156.79 | -138.47
North Reference | 1752 | 15.6 | 218.9 | 1725.06 | -175.66 | -152.64
True | 1846 | 14.9 | 218 | 1815.75 | -195.02 | -168.02
Grid Type | 1941 | 14.4 | 218.6 | 1907.66 | -213.87 | -182.91
#VALUE! | 2035 | 13 | 218.3 | 1998.99 | -231.31 | -196.75
| 2130 | 14.7 | 221.4 | 2091.22 | -248.74 | -211.35
| 2224 | 14.4 | 222.1 | 2182.21 | -266.35 | -227.07
| 2319 | 13.3 | 219.8 | 2274.44 | -283.51 | -241.99
| 2414 | 14.5 | 222.8 | 2366.66 | -300.64 | -257.06
| 2539 | 14 | 223.9 | 2487.81 | -323.01 | -278.18
| 2634 | 13.3 | 217.8 | 2580.13 | -339.93 | -292.85
| 2696 | 14.3 | 221.7 | 2640.35 | -351.28 | -302.31
| 2791 | 15 | 227.6 | 2732.26 | -368.33 | -319.2
| 2885 | 14.7 | 228.6 | 2823.12 | -384.42 | -337.12
| 2980 | 12.7 | 224.3 | 2915.42 | -399.87 | -353.46
| 3074 | 15.5 | 223.3 | 3006.58 | -416.41 | -369.3
| 3169 | 14.2 | 226.1 | 3098.4 | -433.73 | -386.4
| 3263 | 12 | 223.2 | 3189.95 | -448.85 | -401.4
| 3357 | 13.3 | 220.7 | 3281.67 | -464.17 | -415.14
| 3452 | 13.9 | 223.9 | 3374.01 | -480.68 | -430.18
| 3546 | 14.2 | 224.8 | 3465.19 | -496.99 | -446.13
| 3641 | 13.8 | 220.9 | 3557.37 | -513.82 | -461.76
| 3735 | 14.1 | 218.9 | 3648.6 | -531.21 | -476.29
| 3830 | 13.4 | 220.1 | 3740.88 | -548.64 | -490.65
| 3925 | 13.2 | 223.3 | 3833.33 | -564.95 | -505.18
| 4019 | 12.3 | 224.8 | 3925.01 | -579.87 | -519.59
| 4114 | 10.3 | 221.7 | 4018.17 | -593.39 | -532.37
| 4208 | 9.5 | 224.1 | 4110.77 | -605.23 | -543.36
| 4303 | 8.5 | 228.6 | 4204.6 | -615.51 | -554.08
| 4397 | 7.7 | 224.1 | 4297.66 | -624.62 | -563.68
| 4492 | 7.5 | 220.7 | 4391.83 | -633.9 | -572.15
| 4586 | 7 | 223.9 | 4485.08 | -642.67 | -580.12
| 4680 | 6.5 | 224.9 | 4578.42 | -650.57 | -587.85
| 4774 | 5.5 | 221.7 | 4671.91 | -657.7 | -594.6
| 4869 | 4.4 | 235.8 | 4766.56 | -663.15 | -600.65
| 4962 | 4.1 | 223.4 | 4859.3 | -667.57 | -605.88
| 5056 | 3.7 | 224.1 | 4953.08 | -672.19 | -610.3
| 5152 | 3.3 | 231.5 | 5048.9 | -676.13 | -614.62
| 5247 | 2 | 235.4 | 5143.8 | -678.78 | -618.12
| 5342 | 1.3 | 228.1 | 5238.76 | -680.44 | -620.29
| 5436 | 1.6 | 242.6 | 5332.73 | -681.76 | -622.25
| 5530 | 0.7 | 210.8 | 5426.71 | -682.85 | -623.71
| 5625 | 1.3 | 234.8 | 5521.7 | -683.97 | -624.89
| 5719 | 1 | 200.1 | 5615.68 | -685.36 | -626.04
| 5814 | 0.4 | 173.9 | 5710.67 | -686.47 | -626.29
| 5908 | 0.4 | 144.7 | 5804.67 | -687.06 | -626.06
| 6002 | 0.4 | 316.9 | 5898.67 | -687.09 | -626.1
| 6096 | 0.5 | 351.4 | 5992.67 | -686.44 | -626.38
| 6190 | 0.5 | 284.9 | 6086.66 | -685.93 | -626.84
| 6285 | 0.5 | 279.6 | 6181.66 | -685.76 | -627.65
| 6379 | 0.5 | 290.6 | 6275.66 | -685.54 | -628.44
| 6473 | 0.4 | 236.3 | 6369.65 | -685.58 | -629.1
| 6567 | 0.4 | 270.2 | 6463.65 | -685.76 | -629.7
| 6661 | 0.6 | 102.7 | 6557.65 | -685.87 | -629.55
| 6756 | 0.4 | 136.7 | 6652.65 | -686.22 | -628.83
| 6806 | 0.4 | 136.7 | 6702.65 | -686.47 | -628.59

## Lookup (hidden)
North Reference | RetunValue | Grid Type | ReturnValue | Deviation Indicator | ReturnValue
| 2 |  | 0 |  | 2
True |  | SPCS-Colorado Central-NAD27 |  | Directional
Grid |  | SPCS-Colorado Central-NAD83 |  | High Angle
|  | SPCS-Colorado North-NAD27 |  | Horizontal
SPCS-Colorado North-NAD83
SPCS-Colorado South-NAD27
SPCS-Colorado South-NAD83
UTM-Zone 12 NAD27
UTM-Zone 12 NAD83
UTM-Zone 13 NAD27
UTM-Zone 13 NAD83