## Data
Header Information | measured depth (ft) | inclination (°) | azimuth (°) | true vertical depth (ft) | northing +N/-S (ft) | easting +E/-W (ft)
Operator Name | 0 | 0 | 0 | 0 | 0 | 0
WPX Energy Rocky Mountain, LLC | 222 | 2.5 | 247.28 | 221.9 | -1.9 | -4.5
Operator Number | 253 | 2.93 | 250.37 | 252.9 | -2.4 | -5.8
96850 | 345 | 4.54 | 247.72 | 344.7 | -4.6 | -11.4
Well Name and Number | 438 | 6.07 | 245.07 | 437.3 | -8 | -19.3
Federal RGU 23-25-198 | 530 | 7.52 | 242.8 | 528.6 | -12.8 | -29.1
API Number (if available) | 622 | 9.71 | 240.45 | 619.6 | -19.4 | -41.2
05-103-11868-00 | 715 | 11.62 | 238.48 | 711 | -28.2 | -56
Location: QQ SEC TWP RGE | 807 | 12.86 | 239.6 | 800.9 | -38.2 | -72.7
SWNE, Sec. 25, T1S, R98W | 899 | 13.37 | 238.04 | 890.5 | -49 | -90.6
Citing Type: Planned or Actual | 994 | 13.46 | 240.41 | 982.9 | -60.3 | -109.5
Actual | 1087 | 13.18 | 244.81 | 1073.4 | -70.2 | -128.5
Deviation Indicator | 1181 | 14.21 | 244.69 | 1164.7 | -79.6 | -148.6
Directional | 1275 | 14.16 | 242.87 | 1255.9 | -89.8 | -169.3
North Reference | 1369 | 13.71 | 242.66 | 1347.1 | -100.2 | -189.4
True | 1463 | 14.11 | 240.4 | 1438.4 | -111 | -209.3
Grid Type | 1557 | 13.63 | 243.14 | 1529.6 | -121.6 | -229.1
#VALUE! | 1651 | 13.15 | 245.36 | 1621.1 | -131.1 | -248.7
| 1745 | 13.19 | 245.51 | 1712.6 | -140 | -268.2
| 1838 | 13.01 | 242.92 | 1803.2 | -149.1 | -287.2
| 1931 | 13.28 | 242.35 | 1893.7 | -158.9 | -305.9
| 2024 | 13.72 | 242.52 | 1984.2 | -168.9 | -325.2
| 2118 | 14.25 | 243.75 | 2075.4 | -179.2 | -345.5
| 2212 | 14.53 | 243.14 | 2166.4 | -189.6 | -366.4
| 2306 | 14.96 | 243.89 | 2257.3 | -200.3 | -387.8
| 2400 | 15.65 | 245.61 | 2348 | -210.9 | -410.2
| 2493 | 15.95 | 245.87 | 2437.5 | -221.3 | -433.3
| 2587 | 16.44 | 246.04 | 2527.7 | -232 | -457.2
| 2681 | 16.44 | 242.43 | 2617.9 | -243.5 | -481.2
| 2774 | 16.8 | 241.91 | 2707 | -255.9 | -504.7
| 2868 | 16.2 | 238.74 | 2797.2 | -269.1 | -527.9
| 2962 | 16.36 | 238.3 | 2887.4 | -282.9 | -550.4
| 3056 | 16.27 | 236.72 | 2977.6 | -297.1 | -572.6
| 3149 | 14.16 | 240.32 | 3067.3 | -309.9 | -593.4
| 3243 | 13.72 | 240.85 | 3158.6 | -321 | -613.2
| 3337 | 13.1 | 239.36 | 3250 | -331.8 | -632.1
| 3430 | 11.52 | 236.37 | 3340.9 | -342.4 | -648.9
| 3525 | 11.87 | 237.78 | 3433.9 | -352.8 | -665
| 3619 | 12.49 | 236.19 | 3525.8 | -363.6 | -681.6
| 3713 | 9.85 | 234.26 | 3618 | -374 | -696.6
| 3806 | 9.67 | 245.6 | 3709.7 | -381.9 | -710.2
| 3900 | 11.08 | 255.7 | 3802.1 | -387.3 | -726.1
| 3960 | 11.61 | 256.76 | 3861 | -390.2 | -737.6
| 4100 | 10.9 | 251.66 | 3998.3 | -397.5 | -763.9
| 4194 | 12.4 | 254.65 | 4090.3 | -403 | -782
| 4289 | 12.2 | 253.65 | 4183.1 | -408.5 | -801.5
| 4384 | 12.49 | 249.99 | 4275.9 | -414.9 | -820.8
| 4478 | 15.34 | 249.52 | 4367.2 | -422.7 | -842
| 4572 | 14.29 | 242.35 | 4458.1 | -432.4 | -863.9
| 4667 | 15.2 | 243.4 | 4549.9 | -443.5 | -885.4
| 4762 | 13.73 | 242.59 | 4641.9 | -454.2 | -906.6
| 4856 | 13.62 | 243.63 | 4733.3 | -464.3 | -926.4
| 4950 | 13.1 | 243.05 | 4824.7 | -474 | -945.8
| 5044 | 12.66 | 243.75 | 4916.3 | -483.4 | -964.6
| 5138 | 12.66 | 247.09 | 5008.1 | -492 | -983.3
| 5232 | 12.84 | 245.33 | 5099.7 | -500.3 | -1002.3
| 5327 | 13.1 | 244.81 | 5192.3 | -509.3 | -1021.6
| 5421 | 13.45 | 245.33 | 5283.8 | -518.4 | -1041.2
| 5516 | 13.63 | 241.38 | 5376.2 | -528.4 | -1061
| 5610 | 13.72 | 244.37 | 5467.5 | -538.5 | -1080.8
| 5705 | 14.42 | 244.55 | 5559.7 | -548.5 | -1101.7
| 5799 | 14.6 | 242.52 | 5650.7 | -559 | -1122.7
| 5894 | 12.93 | 241.82 | 5742.9 | -569.5 | -1142.7
| 5988 | 13.54 | 241.38 | 5834.4 | -579.8 | -1161.7
| 6082 | 13.81 | 244.1 | 5925.8 | -589.9 | -1181.4
| 6178 | 12.56 | 243.83 | 6019.2 | -599.5 | -1201.1
| 6273 | 12.75 | 243.93 | 6111.9 | -608.7 | -1219.8
| 6367 | 12.57 | 239.36 | 6203.6 | -618.5 | -1237.9
| 6461 | 12.4 | 240.41 | 6295.4 | -628.7 | -1255.5
| 6555 | 11.52 | 241.38 | 6387.4 | -638.2 | -1272.5
| 6648 | 9.85 | 238.57 | 6478.8 | -646.8 | -1287.4
| 6742 | 8.97 | 241.03 | 6571.5 | -654.5 | -1300.7
| 6836 | 8.09 | 243.31 | 6664.5 | -661 | -1313
| 6931 | 7.12 | 242.08 | 6758.6 | -666.8 | -1324.2
| 7025 | 7.21 | 241.73 | 6851.9 | -672.3 | -1334.5
| 7119 | 6.95 | 243.93 | 6945.2 | -677.6 | -1344.8
| 7214 | 6.33 | 242.43 | 7039.5 | -682.5 | -1354.6
| 7308 | 6.07 | 242.7 | 7133 | -687.2 | -1363.7
| 7403 | 5.64 | 241.82 | 7227.5 | -691.7 | -1372.2
| 7498 | 5.58 | 240.95 | 7322 | -696.2 | -1380.4
| 7593 | 4.6 | 234.91 | 7416.7 | -700.6 | -1387.5
| 7687 | 3.52 | 239.36 | 7510.4 | -704.2 | -1393.1
| 7781 | 2.99 | 230.92 | 7604.3 | -707.3 | -1397.5
| 7876 | 2.81 | 228.11 | 7699.2 | -710.4 | -1401.1
| 7970 | 2.37 | 244.02 | 7793.1 | -712.8 | -1404.6
| 8064 | 2.46 | 243.84 | 7887 | -714.5 | -1408.2
| 8156 | 1.75 | 234.09 | 7978.9 | -716.2 | -1411.1
| 8251 | 0.53 | 210.79 | 8073.9 | -717.4 | -1412.5
| 8345 | 0.53 | 192.78 | 8167.9 | -718.2 | -1412.8
| 8439 | 0.44 | 175.11 | 8261.9 | -719 | -1412.9
| 8533 | 0.88 | 190.84 | 8355.9 | -720.1 | -1413
| 8627 | 0.88 | 104.87 | 8449.9 | -721 | -1412.4
| 8720 | 0.88 | 103.83 | 8542.9 | -721.3 | -1411
| 8814 | 0.26 | 352.56 | 8636.9 | -721.3 | -1410.3
| 8909 | 0.62 | 306.68 | 8731.9 | -720.8 | -1410.8
| 9004 | 0.88 | 265.64 | 8826.8 | -720.5 | -1411.9
| 9098 | 1.14 | 247.71 | 8920.8 | -720.9 | -1413.5
| 9192 | 0.52 | 174.31 | 9014.8 | -721.7 | -1414.3
| 9286 | 1 | 170.88 | 9108.8 | -722.9 | -1414.2
| 9380 | 0.53 | 158.85 | 9202.8 | -724.2 | -1413.9
| 9474 | 0.62 | 280.75 | 9296.8 | -724.5 | -1414.2
| 9569 | 0.53 | 281.02 | 9391.8 | -724.3 | -1415.2
| 9663 | 0.7 | 247.79 | 9485.8 | -724.4 | -1416.1
| 9757 | 0.26 | 84.32 | 9579.8 | -724.6 | -1416.4
| 9849 | 0.88 | 203.88 | 9671.8 | -725.2 | -1416.5
| 9944 | 0.7 | 216.59 | 9766.8 | -726.4 | -1417.2
| 10039 | 0.53 | 19.98 | 9861.8 | -726.4 | -1417.3
| 10133 | 0.79 | 77.37 | 9955.8 | -725.9 | -1416.6
| 10228 | 1.14 | 79.92 | 10050.8 | -725.6 | -1415
| 10323 | 0.44 | 47.73 | 10145.8 | -725.2 | -1413.8
| 10417 | 0.26 | 155.33 | 10239.8 | -725.1 | -1413.4
| 10511 | 0.78 | 177.51 | 10333.7 | -725.9 | -1413.3
| 10606 | 0.67 | 180.1 | 10428.7 | -727.1 | -1413.3
| 10700 | 1.03 | 192.07 | 10522.7 | -728.5 | -1413.5
| 10794 | 0.62 | 243.75 | 10616.7 | -729.6 | -1414.1
| 10889 | 0.44 | 84.41 | 10711.7 | -729.8 | -1414.2
| 10984 | 1.67 | 23.23 | 10806.7 | -728.5 | -1413.3
| 11078 | 1.05 | 8.28 | 10900.7 | -726.3 | -1412.6
| 11172 | 0.7 | 26.22 | 10994.7 | -725 | -1412.3
| 11266 | 0.44 | 351.86 | 11088.7 | -724.1 | -1412.1
| 11361 | 0.88 | 315.38 | 11183.7 | -723.2 | -1412.6
| 11455 | 0.88 | 298.51 | 11277.6 | -722.4 | -1413.8
| 11549 | 1.14 | 272.76 | 11371.6 | -722 | -1415.3
| 11644 | 0.88 | 290.69 | 11466.6 | -721.7 | -1417
| 11738 | 0.09 | 214.13 | 11560.6 | -721.5 | -1417.7
| 11832 | 0.44 | 265.72 | 11654.6 | -721.6 | -1418.1
| 11927 | 0.97 | 262.38 | 11749.6 | -721.7 | -1419.2
| 12021 | 0.26 | 254.03 | 11843.6 | -721.9 | -1420.2
| 12115 | 0.44 | 271.88 | 11937.6 | -721.9 | -1420.8
| 12209 | 0.79 | 237.95 | 12031.6 | -722.2 | -1421.7
| 12303 | 0.79 | 237.95 | 12125.6 | -722.9 | -1422.8
| 12398 | 1.23 | 248.5 | 12220.6 | -723.7 | -1424.3
| 12492 | 1.32 | 253.51 | 12314.5 | -724.3 | -1426.3
| 12586 | 2.11 | 251.66 | 12408.5 | -725.2 | -1429
| 12680 | 2.37 | 241.03 | 12502.4 | -726.7 | -1432.3
| 12774 | 2.55 | 247.44 | 12596.3 | -728.4 | -1435.9
| 12875 | 25 | 247.44 | 12693.8 | -737.6 | -1458

## Lookup (hidden)
North Reference | RetunValue | Grid Type | ReturnValue | Deviation Indicator | ReturnValue
| 2 |  | 0 |  | 2
True |  | SPCS-Colorado Central-NAD27 |  | Directional
Grid |  | SPCS-Colorado Central-NAD83 |  | High Angle
|  | SPCS-Colorado North-NAD27 |  | Horizontal
SPCS-Colorado North-NAD83
SPCS-Colorado South-NAD27
SPCS-Colorado South-NAD83
UTM-Zone 12 NAD27
UTM-Zone 12 NAD83
UTM-Zone 13 NAD27
UTM-Zone 13 NAD83