## Data
Header Information | measured depth (ft) | inclination (°) | azimuth (°) | true vertical depth (ft) | northing +N/-S (ft) | easting +E/-W (ft)
Operator Name | 0 | 0 | 0 | 0 | 0 | 0
Kerr-McGee Oil & Gas Onshore LP | 77 | 0.4 | 201.5 | 77 | -0.3 | -0.1
Operator Number | 164 | 1.1 | 14.8 | 164 | 0.3 | 0
47120 | 253 | 2.2 | 50.1 | 253 | 2.2 | 1.5
Well Name and Number | 340 | 2.5 | 26.1 | 339.9 | 5 | 3.6
SADDLEBACK 29-29 | 417 | 3.9 | 4.5 | 416.8 | 9.1 | 4.6
API Number (if available) | 508 | 5.1 | 8.1 | 507.5 | 16.2 | 5.4
512335035 | 599 | 7.7 | 5.9 | 597.9 | 26.3 | 6.6
Location: QQ SEC TWP RGE | 689 | 9.6 | 4.4 | 686.9 | 39.7 | 7.8
NWNW Sec. 29 2N 67W | 780 | 12.2 | 4.2 | 776.2 | 56.9 | 9.1
Citing Type: Planned or Actual | 840 | 11.7 | 2.9 | 834.9 | 69.3 | 9.9
Actual | 910 | 12 | 3.5 | 903.4 | 83.6 | 10.7
Deviation Indicator | 1017 | 12.7 | 3.9 | 1008 | 106.5 | 12.1
Directional | 1108 | 11.5 | 2.4 | 1096.9 | 125.5 | 13.2
North Reference | 1199 | 12.5 | 3.1 | 1186 | 144.4 | 14.1
True | 1290 | 14.2 | 5.3 | 1274.5 | 165.4 | 15.7
Grid Type | 1380 | 14.2 | 4.8 | 1361.7 | 187.4 | 17.6
#VALUE! | 1471 | 14.5 | 5.7 | 1449.9 | 209.8 | 19.7
| 1562 | 13.9 | 7.1 | 1538.1 | 232 | 22.2
| 1652 | 13.2 | 6.5 | 1625.6 | 252.9 | 24.7
| 1743 | 12.4 | 5.1 | 1714.4 | 273 | 26.7
| 1834 | 11.6 | 4.7 | 1803.4 | 291.8 | 28.3
| 1924 | 11.6 | 9.6 | 1891.5 | 309.8 | 30.6
| 2015 | 12.9 | 4.5 | 1980.5 | 328.9 | 32.9
| 2106 | 11.9 | 7.4 | 2069.3 | 348.4 | 34.9
| 2196 | 12.6 | 3.7 | 2157.3 | 367.4 | 36.7
| 2287 | 11.9 | 3.3 | 2246.2 | 386.6 | 37.9
| 2378 | 11.5 | 2.7 | 2335.3 | 405.1 | 38.9
| 2468 | 11.6 | 3.2 | 2423.5 | 423.1 | 39.8
| 2559 | 11.6 | 6.7 | 2512.6 | 441.3 | 41.4
| 2650 | 12.3 | 6.8 | 2601.7 | 460 | 43.6
| 2740 | 13.1 | 0.4 | 2689.5 | 479.7 | 44.8
| 2831 | 11.8 | 1.8 | 2778.3 | 499.3 | 45.2
| 2922 | 12.7 | 4 | 2867.3 | 518.6 | 46.2
| 3013 | 14 | 8.9 | 2955.8 | 539.5 | 48.6
| 3103 | 12.7 | 7.2 | 3043.4 | 560 | 51.5
| 3194 | 11.2 | 7.7 | 3132.4 | 578.7 | 53.9
| 3285 | 11.9 | 10.1 | 3221.5 | 596.7 | 56.8
| 3375 | 12.3 | 7.6 | 3309.5 | 615.3 | 59.7
| 3466 | 11.6 | 5.4 | 3398.6 | 634.1 | 61.8
| 3557 | 11.9 | 1.2 | 3487.7 | 652.6 | 62.9
| 3647 | 13.2 | 5.5 | 3575.5 | 672.1 | 64
| 3738 | 11.2 | 2.7 | 3664.5 | 691.2 | 65.4
| 3829 | 10.4 | 7.9 | 3753.9 | 708.2 | 67
| 3919 | 11.4 | 6.7 | 3842.2 | 725.1 | 69.1
| 4010 | 11.1 | 4.9 | 3931.5 | 742.7 | 70.9
| 4101 | 10 | 6 | 4020.9 | 759.3 | 72.5
| 4191 | 10.7 | 7.2 | 4109.5 | 775.4 | 74.4
| 4282 | 13.6 | 5.9 | 4198.4 | 794.4 | 76.5
| 4373 | 14.1 | 6.8 | 4286.8 | 816.1 | 79
| 4463 | 13.9 | 3.5 | 4374.1 | 837.7 | 80.9
| 4554 | 12.2 | 3.7 | 4462.8 | 858.2 | 82.2
| 4644 | 12.3 | 4.2 | 4550.7 | 877.3 | 83.5
| 4735 | 11.6 | 3.2 | 4639.7 | 896.1 | 84.7
| 4826 | 13.1 | 3.2 | 4728.6 | 915.5 | 85.8
| 4917 | 12.1 | 1.2 | 4817.4 | 935.4 | 86.6
| 5007 | 11.4 | 8 | 4905.6 | 953.6 | 88
| 5098 | 11.4 | 8.8 | 4994.8 | 971.4 | 90.7
| 5189 | 11.9 | 3.3 | 5083.9 | 989.6 | 92.6
| 5280 | 12 | 5.4 | 5172.9 | 1008.4 | 94
| 5370 | 11.2 | 7.2 | 5261.1 | 1026.4 | 96
| 5461 | 11 | 4.1 | 5350.4 | 1043.8 | 97.7
| 5552 | 10 | 9.5 | 5439.8 | 1060.3 | 99.6
| 5642 | 10.5 | 6.2 | 5528.4 | 1076.2 | 101.8
| 5733 | 11 | 6.8 | 5617.8 | 1093 | 103.7
| 5824 | 10.8 | 4.6 | 5707.2 | 1110.1 | 105.4
| 5915 | 11.3 | 2.4 | 5796.5 | 1127.5 | 106.5
| 6005 | 9.4 | 0.1 | 5885 | 1143.7 | 106.9
| 6096 | 7.9 | 359.4 | 5975 | 1157.4 | 106.8
| 6187 | 5.9 | 8.9 | 6065.3 | 1168.3 | 107.5
| 6278 | 4.2 | 354.9 | 6156 | 1176.2 | 107.9
| 6368 | 3 | 0.2 | 6245.8 | 1181.8 | 107.6
| 6459 | 1.3 | 36.4 | 6336.7 | 1185.1 | 108.3
| 6550 | 2.2 | 25.3 | 6427.7 | 1187.5 | 109.6
| 6641 | 0.5 | 331.7 | 6518.7 | 1189.4 | 110.2
| 6732 | 0.7 | 33.7 | 6609.7 | 1190.2 | 110.3
| 6822 | 1.1 | 46.7 | 6699.6 | 1191.3 | 111.2
| 6913 | 1.8 | 41.9 | 6790.6 | 1192.9 | 112.8
| 7004 | 1.3 | 357 | 6881.6 | 1195 | 113.7
| 7095 | 2.4 | 12 | 6972.5 | 1197.9 | 114.1
| 7186 | 2.9 | 316.6 | 7063.4 | 1201.5 | 112.9
| 7276 | 2.4 | 281.8 | 7153.4 | 1203.5 | 109.5
| 7367 | 2.2 | 281.2 | 7244.3 | 1204.2 | 105.9
| 7458 | 2 | 137.9 | 7335.3 | 1203.4 | 105.2
| 7549 | 2.6 | 89.7 | 7426.2 | 1202.2 | 108.4
| 8314 | 2.6 | 89.7 | 8190.4 | 1202.4 | 143.1

## Lookup (hidden)
North Reference | RetunValue | Grid Type | ReturnValue | Deviation Indicator | ReturnValue
| 2 |  | 0 |  | 2
True |  | SPCS-Colorado Central-NAD27 |  | Directional
Grid |  | SPCS-Colorado Central-NAD83 |  | High Angle
|  | SPCS-Colorado North-NAD27 |  | Horizontal
SPCS-Colorado North-NAD83
SPCS-Colorado South-NAD27
SPCS-Colorado South-NAD83
UTM-Zone 12 NAD27
UTM-Zone 12 NAD83
UTM-Zone 13 NAD27
UTM-Zone 13 NAD83