## Data
Header Information | measured depth (ft) | inclination (°) | azimuth (°) | true vertical depth (ft) | northing +N/-S (ft) | easting +E/-W (ft)
Operator Name | 0 | 0 | 0 | 0 | 0 | 0
WPX Energy Rocky Mountain, LLC | 85 | 0.26 | 187.56 | 85 | -0.2 | 0
Operator Number | 162 | 2.9 | 4.75 | 162 | 1.6 | 0.1
96850 | 254 | 5.28 | 0.79 | 253.7 | 8.1 | 0.4
Well Name and Number | 345 | 7.74 | 359.91 | 344.1 | 18.4 | 0.4
Jolley KP 43-21 | 436 | 10.73 | 357.8 | 433.9 | 33 | 0.1
API Number (if available) | 527 | 14.96 | 357.89 | 522.6 | 53.3 | -0.7
05-045-20706-00 | 617 | 18.04 | 0.26 | 608.9 | 78.8 | -1
Location: QQ SEC TWP RGE | 699 | 20.35 | 0.08 | 686.4 | 105.8 | -1
NENE, Sec. 28, T6S, R91W | 789 | 23.65 | 357.84 | 769.8 | 139.5 | -1.6
Citing Type: Planned or Actual | 879 | 27 | 357.57 | 851.1 | 177.9 | -3.2
Actual | 970 | 29.86 | 358 | 931.2 | 221.2 | -4.8
Deviation Indicator | 1065 | 32.54 | 359.94 | 1012.4 | 270.4 | -5.7
Directional | 1159 | 36.41 | 0.48 | 1089.9 | 323.6 | -5.5
North Reference | 1254 | 39.79 | 359.38 | 1164.6 | 382.2 | -5.6
True | 1350 | 40.32 | 359.25 | 1238.1 | 444 | -6.3
Grid Type | 1440 | 39.38 | 359.45 | 1307.2 | 501.6 | -7
#VALUE! | 1537 | 40.57 | 0.61 | 1381.6 | 564 | -6.9
| 1632 | 40.64 | 359.38 | 1453.7 | 625.8 | -6.9
| 1727 | 40.48 | 358.02 | 1525.9 | 687.5 | -8.3
| 1823 | 39.72 | 357.28 | 1599.3 | 749.3 | -10.9
| 1918 | 38.7 | 358.86 | 1672.9 | 809.3 | -12.9
| 2014 | 37.99 | 358.44 | 1748.2 | 868.9 | -14.3
| 2108 | 39.08 | 359.79 | 1821.7 | 927.4 | -15.2
| 2203 | 39.68 | 0.96 | 1895.2 | 987.7 | -14.8
| 2299 | 41.55 | 1.08 | 1968 | 1050.2 | -13.7
| 2394 | 41.71 | 1.79 | 2039 | 1113.3 | -12.1
| 2490 | 40.8 | 359.13 | 2111.2 | 1176.6 | -11.6
| 2584 | 40.98 | 358.35 | 2182.3 | 1238.1 | -12.9
| 2680 | 41.12 | 358.37 | 2254.7 | 1301.1 | -14.7
| 2775 | 38.75 | 357.48 | 2327.5 | 1362 | -16.9
| 2868 | 38.14 | 357.01 | 2400.3 | 1419.8 | -19.7
| 2964 | 39.62 | 357.51 | 2475.1 | 1480 | -22.6
| 3059 | 39.5 | 359.98 | 2548.3 | 1540.5 | -23.9
| 3155 | 39.24 | 0.09 | 2622.5 | 1601.4 | -23.9
| 3250 | 38.45 | 359.58 | 2696.5 | 1660.9 | -24.1
| 3345 | 39.64 | 359.54 | 2770.3 | 1720.8 | -24.5
| 3440 | 39.22 | 358.98 | 2843.7 | 1781.1 | -25.3
| 3535 | 40.4 | 359.3 | 2916.7 | 1841.9 | -26.2
| 3630 | 40.66 | 359.19 | 2988.9 | 1903.7 | -27
| 3724 | 38.9 | 359.29 | 3061.1 | 1963.8 | -27.8
| 3819 | 36.78 | 359.83 | 3136.1 | 2022.1 | -28.3
| 3914 | 35.75 | 359.7 | 3212.7 | 2078.3 | -28.5
| 4009 | 34.29 | 359.06 | 3290.5 | 2132.8 | -29.1
| 4105 | 32.61 | 359.17 | 3370.6 | 2185.7 | -29.9
| 4200 | 30.37 | 0.08 | 3451.6 | 2235.3 | -30.2
| 4296 | 28.2 | 358.98 | 3535.3 | 2282.3 | -30.6
| 4391 | 26.18 | 359.84 | 3619.8 | 2325.7 | -31.1
| 4486 | 24.97 | 359.42 | 3705.5 | 2366.7 | -31.3
| 4581 | 23.65 | 359.24 | 3792.1 | 2405.8 | -31.8
| 4676 | 21.32 | 358.86 | 3879.9 | 2442.1 | -32.4
| 4771 | 20.91 | 358.37 | 3968.5 | 2476.3 | -33.2
| 4866 | 19.43 | 358.45 | 4057.7 | 2509.1 | -34.1
| 4961 | 17.41 | 0.03 | 4147.8 | 2539.1 | -34.5
| 5056 | 14.9 | 358.08 | 4239 | 2565.5 | -34.9
| 5151 | 14.05 | 356.33 | 4331 | 2589.2 | -36.1
| 5246 | 13.38 | 359.27 | 4423.3 | 2611.7 | -37
| 5341 | 11.96 | 4 | 4516 | 2632.5 | -36.4
| 5436 | 10.02 | 4.18 | 4609.3 | 2650.6 | -35.1
| 5531 | 7.93 | 0.63 | 4703.1 | 2665.4 | -34.5
| 5627 | 7.34 | 0.92 | 4798.2 | 2678.1 | -34.3
| 5722 | 6.08 | 1.79 | 4892.6 | 2689.2 | -34
| 5818 | 5.04 | 0.07 | 4988.1 | 2698.5 | -33.9
| 5913 | 4.79 | 10.03 | 5082.8 | 2706.6 | -33.2
| 6008 | 3.23 | 9.63 | 5177.6 | 2713.1 | -32
| 6104 | 1.49 | 359.68 | 5273.5 | 2717.1 | -31.6
| 6199 | 1.42 | 4.03 | 5368.4 | 2719.5 | -31.5
| 6294 | 0.93 | 1.59 | 5463.4 | 2721.4 | -31.4
| 6390 | 0.94 | 349.09 | 5559.4 | 2723 | -31.5
| 6485 | 0.62 | 65.77 | 5654.4 | 2723.9 | -31.2
| 6578 | 0.7 | 95.74 | 5747.4 | 2724.1 | -30.2
| 6673 | 0.45 | 105.24 | 5842.4 | 2723.9 | -29.2
| 6767 | 0.44 | 68.41 | 5936.4 | 2724 | -28.6
| 6862 | 0.53 | 69.46 | 6031.4 | 2724.3 | -27.8
| 6957 | 0.44 | 57.96 | 6126.4 | 2724.6 | -27.1
| 7052 | 0.29 | 37.11 | 6221.4 | 2725 | -26.6
| 7148 | 0.17 | 257.34 | 6317.4 | 2725.2 | -26.6
| 7244 | 0.36 | 259.51 | 6413.4 | 2725.1 | -27.1
| 7339 | 0.33 | 261.53 | 6508.4 | 2725 | -27.6
| 7434 | 0.75 | 291.76 | 6603.4 | 2725.2 | -28.5
| 7529 | 0.54 | 298.38 | 6698.4 | 2725.6 | -29.4
| 7624 | 0.55 | 276.99 | 6793.4 | 2725.9 | -30.3
| 7720 | 0.95 | 266.02 | 6889.4 | 2725.9 | -31.5
| 7815 | 0.27 | 264.5 | 6984.3 | 2725.8 | -32.5
| 7910 | 0.2 | 358.21 | 7079.3 | 2725.9 | -32.8
| 8005 | 0.54 | 30.21 | 7174.3 | 2726.5 | -32.6
| 8101 | 0.79 | 24.9 | 7270.3 | 2727.5 | -32
| 8196 | 0.38 | 59.21 | 7365.3 | 2728.2 | -31.5
| 8291 | 0.6 | 30.12 | 7460.3 | 2728.8 | -31
| 8386 | 0.79 | 30 | 7555.3 | 2729.8 | -30.4
| 8482 | 1.13 | 18.62 | 7651.3 | 2731.3 | -29.8
| 8577 | 1.29 | 2.06 | 7746.3 | 2733.3 | -29.4
| 8673 | 1.03 | 321.57 | 7842.3 | 2735 | -29.9
| 8769 | 1.32 | 322.29 | 7938.3 | 2736.6 | -31.1
| 8864 | 1.36 | 326.05 | 8033.2 | 2738.4 | -32.4
| 8959 | 1.55 | 325.95 | 8128.2 | 2740.4 | -33.8
| 8980 | 1.5 | 324.25 | 8149.2 | 2740.8 | -34.1
| 9040 | 1.36 | 319.39 | 8209.2 | 2742 | -35

## Lookup (hidden)
North Reference | RetunValue | Grid Type | ReturnValue | Deviation Indicator | ReturnValue
| 2 |  | 0 |  | 2
True |  | SPCS-Colorado Central-NAD27 |  | Directional
Grid |  | SPCS-Colorado Central-NAD83 |  | High Angle
|  | SPCS-Colorado North-NAD27 |  | Horizontal
SPCS-Colorado North-NAD83
SPCS-Colorado South-NAD27
SPCS-Colorado South-NAD83
UTM-Zone 12 NAD27
UTM-Zone 12 NAD83
UTM-Zone 13 NAD27
UTM-Zone 13 NAD83