## Data
Header Information | measured depth (ft) | inclination (°) | azimuth (°) | true vertical depth (ft) | northing +N/-S (ft) | easting +E/-W (ft)
Operator Name | 0 | 0 | 0 | 0 | 0 | 0
Encana Oil & Gas (USA) Inc. | 1000 | 0 | 0 | 1000 | 0 | 0
Operator Number | 1461.3 | 9.23 | 243.13 | 1459.3 | -16.8 | -33.1
100185 | 6628.5 | 9.23 | 243.13 | 6559.7 | -391.2 | -772.1
Well Name and Number | 7089.8 | 0 | 0 | 7019 | -408 | -805.1
Ione 6-8-10 | 8139.8 | 0 | 0 | 8069 | -408 | -805.1
API Number (if available)
05-123-32354
Location: QQ SEC TWP RGE
SESE-Sec.10-T2N-R66W
Citing Type: Planned or Actual
Planned
Deviation Indicator
Directional
North Reference
True
Grid Type
#VALUE!

## Lookup (hidden)
North Reference | RetunValue | Grid Type | ReturnValue | Deviation Indicator | ReturnValue
| 2 |  | 0 |  | 2
True |  | SPCS-Colorado Central-NAD27 |  | Directional
Grid |  | SPCS-Colorado Central-NAD83 |  | High Angle
|  | SPCS-Colorado North-NAD27 |  | Horizontal
SPCS-Colorado North-NAD83
SPCS-Colorado South-NAD27
SPCS-Colorado South-NAD83
UTM-Zone 12 NAD27
UTM-Zone 12 NAD83
UTM-Zone 13 NAD27
UTM-Zone 13 NAD83